## LOD_bendrosios_gairės
Lygis | LOD |  |  | Galimi SGC etapai
| Dimensija | Apibūdinimas | Tikslas ir BIM taikymo atvejai
LOD 1 | Simbolinė 2D 3D | • Modelio objektai vaizduojami simboliškai arba supaprastintomis 2D geometrijos formomis, 3D primityviomis geometrijos formomis • Objektai vaizduojami funkcinių sistemų lygyje pagal NSIK • Taikomas NSIK klasifikavimas pagal LOI lentelę • Negrafinė informacija apytikslė • Grafinė informacija apytikslė • Elementų lokacija apytikslė | • Esamų sąlygų modeliavimas • Funkcinis, tūrinis, planinis vertinimas | • Planavimo etapas
LOD 2 | 2D 3D | • Modelio objektai vaizduojami 2D geometrijos formomis, kurios apibrėžia vaizduojamo objekto gabaritus, arba 3D geometrijos formomis. Vaizduojami objektui charakteringi stambūs geometriniai bruožai. • Objektai vaizduojami funkcinių ir techninių sistemų lygyje pagal NSIK • Taikomas NSIK klasifikavimas pagal LOI lentelę • Negrafinė informacija tiksli, pagal LOI lentelės specifikaciją • Grafinė informacija tiksliai apibrėžia objektų gabaritus • Elementų lokacija apytikslė | • Statinio informacinio modeliavimo projekto etapų planavimas • Statinio informacinio modeliavimo projekto vizualizavimas ir peržiūros | • Techninio projekto rengimas
LOD 3 | 2D 3D | • Modelio objektai vaizduojami detalizuotomis 2D geometrijos formomis, arba esminiais bruožais detalizuotais 3D geometrijos formomis. • Objektai vaizduojami funkcinių, techninių sistemų lygyje pagal NSIK, smulkesnius objektus išskiriant komponentų lygyje pagal NSIK • Taikomas NSIK klasifikavimas pagal LOI lentelę • Negrafinė informacija tiksli, pagal LOI lentelės specifikaciją • Grafinė informacija apibūdina objektams būdingus geometrinius bruožus • Kitų objektų viduje esantys elementai nevaizduojami • Elementų lokacija tiksli | • Ekonominiai kiekių skaičiavimai • 3D koordinavimas / susikirtimų patikra • Projektavimas / modeliavimas | • Techninio projekto rengimas
LOD 3 | 2D 3D | • Grafinė informacija nekeičiama, paliekant techninio projekto metu parengtus modelius • Negrafinė informacija papildoma, keičiama, atsižvelgiant į LOI lentelę | • Projektavimas / modeliavimas • 3D Koordinavimas / susikirtimų patikra | • Darbo projekto rengimas • Statyba
LOD 4 | 2D 3D | • Sustambintos sistemos skaidomos į atskirus objektus (pereinamąsias plokštes į komponentus, sienų ne konstrukcines sistemas į smulkesnius komponentus) • Objektai vaizduojami funkcinių, techninių sistemų ir komponentų lygiuose pagal NSIK • Taikomas NSIK klasifikavimas pagal LOI lentelę • Negrafinė informacija tiksli, taikomi visi aktualūs atributai pagal LOI lentelę • Modelio objektų geometrijos detalumas koreguojamas atsižvelgiant į numatytų BIM taikymo atvejų įgyvendinimą | • Projektavimas / modeliavimas • 3D Koordinavimas / susikirtimų patikra • Statinio informacinio modeliavimo projekto vizualizavimas ir peržiūros • Projekto etapų planavimas • Ekonominiai kiekių skaičiavimai • Statybos technologijos ir montavimo eigos simuliavimas
LOD 5 | 2D 3D | • Objektai vaizduojami funkcinių, techninių sistemų ir komponentų lygiuose pagal NSIK • Armuojamos esminės konstrukcijos (tunelio sienos, perdanga ir pamatinė plokštė) • Taikomas NSIK klasifikavimas pagal LOI lentelę • Negrafinė informacija tiksli, pagal LOI lentelės specifikaciją | • Projektavimas / modeliavimas • 3D Koordinavimas / susikirtimų patikra • Statinio informacinio modeliavimo projekto vizualizavimas ir peržiūros • Projekto ekspertizė • Statybos techninė priežiūra • Statybos procesų modeliavimas ir valdymas
LOD 6 | 2D 3D | • Taikomas NSIK klasifikavimas ir identifikavimas pagal LOI lentelę • Negrafinė informacija tiksli, pagal LOI lentelės specifikaciją • Grafinė informacija apibūdina objektams būdingus geometrinius bruožus • Kitų objektų viduje esantys elementai nevaizduojami • Modelio elementų padėtis patikslinta pagal statybos metu užfiksuotas lokaciją | • Statybos techninė priežiūra • Išpildomasis modeliavimas | • Statyba • Statybos užbaigimas
Pastabos:
• Jeigu nenurodyta kitaip, LOD lygių poreikiai įtraukia žemesnių lygių reikalavimus, apibrėžimus ir tikslus. Jeigu tarp nurodytų informacijos parengties lygių (LOD) poreikių yra konfliktų, tada vadovaujamasi griežtesne/detalesne formuluote. • Bendrosiose gairėse pateikti LOD apibūdinimai ir dimensijos apibrėžia bendruosius orientacinius reikalavimus BIM modeliams. Reikalavimai grafinei ir negrafinei informacijai apibrėžiami specifiniams objektams bei sistemoms LOD, LOG ir LOI lentelėse. • Kiekviename SGC etape gali būti objektų iš įvairių detalumo lygių. Nenurodydiems objektams vadovautis pateiktais SGC etapais ir įvardintais tikslais, BIM taikymo atvejais. Modeliuojami objektai turi būti tinkami nurodytiems taikymo atvejams įgyvendinti.

## LOD
NSIK projekto dalies kodinis žymėjimas | NSIK kodinis žymėjimas |  |  | Terminas, apibūdinimas | Sinonimai (pavyzdžiai), taikymo apimtys | Projektinių pasiūlymų rengimas (BA) | Techninio projekto rengimas (BB) | Darbo projekto rengimas (BC), Statyba (CA) | Statybos užbaigimas (CB)
| Funkcinė sistema | Techninė sistema | Komponentas
Funkcinių sistemų detalizavimas
- | A | - | - | Paviršinė sistema | Kelio pylimas, sankasa, kiemas, pagrindas, veja, sutankinto grunto sistema, pamato sistema, kelio ir tako sistema, kelkraščio sistema, dirbtinės dangos sisitema, želdynų ir želdinių sistema, kelio sankasa sistema, paviršinės vandentvarkos sistema | LOD 1 | LOD 3 | LOD 4 | LOD 6
- | B | - | - | Sienos sistema | Sienų konstrukcijos, tunelio sienos, sienų apdaila, sienų apšiltinimas, atraminė sienutė | LOD 1 | LOD 3 | LOD 5 (400) | LOD 6
- | D | - | - | Stogo sistema | Stogo konstrukcija, stogo sistema, stogo apšiltinimas, stogo danga | LOD 1 | LOD 3 | LOD 4 | LOD 6
- | P | - | - | Apsaugos ir saugos sistema | Turėklų sistema, turėklai, atitvarai | LOD 1 | LOD 3 | LOD 3 | LOD 6
- | R | - | - | Geležinkelio sistema | Geležinkelio kelias, turėklai | LOD 1 | LOD 3 | LOD 4 | LOD 6
- | Q | - | - | Apšvietimo sistema | Apšvietimo stulpas, tunelio apšvietimas | LOD 1 | LOD 3 | LOD 3 | LOD 6
Techninių sistemų detalizavimas
AA AK AS | A | AB | - | Pamato sudėtinė sistema | Poliai, pamatų plokštė, poliai su rostverku, tunelio pamatas, gulekšnis | LOD 1 | LOD 3 | LOD 5 | LOD 6
AA AK AS | A | BB | - | Pamato konstrukcija | Poliai, pamatų plokštė, poliai su rostverku, tunelio pamatas, gulekšnis | LOD 1 | LOD 3 | LOD 5 | LOD 6
AK AS | A C | BC | - | Perdangos konstrukcija | Pereinamosios plokštės, tunelio perdanga | - | LOD 3 | LOD 5 | LOD 6
AK AS | A | CA | - | Pagrindo konstrukcija | Skalda po pamatais, laiptais, pandusais | LOD 1 | LOD 3 | LOD 4 | LOD 6
AK AS | A | CK | - | Šlaitinių laiptų ir pandusų sistema | Laiptai ir pandusai su tarpinėmis aikštelėmis | - | LOD 3 | LOD 3 | LOD 6
AV | G | JD | - | Skystų nuotekų šalinimo sistema | Lietaus nuotekų surinkimo šulinėliai, vamzdžiai, latakai, drenažo vamzdžiai, buitinių nuotekų sistema | - | LOD 3 | LOD 3 | LOD 6
AE | K | JK | - | Elektros skirstymo sistema | Elektros kabeliai, laidai, elektros dėžutė, įvadas, elektros skirstymo dėžutė | - | LOD 3 | LOD 3 | LOD 6
Komponentų detalizavimas
AA | B | AD BD | NCB | Sienos danga | Sienų apdaila, tunelio sienų apdaila | LOD 1 | LOD 3 | LOD 4 | LOD 6
AS | T | MC ME | PHD | Ženklas | Kelio ženklas, gaisrinės saugos ženklinimas, lentelė, reklaminis ženklas, nuoroda, įspėjamasis ženklas, avarinis ženklas, parkavimo ženklas | - | LOD 3 | LOD 3 | LOD 6
AA | B | AD BD | QQA | Nevarstomas langas | Langas | - | LOD 3 | LOD 3 | LOD 6
AA | B | AD BD | QQB | Varstomas langas | Langas | - | LOD 3 | LOD 3 | LOD 6
AA | B | AD BD | QQC | Durys | Lauko, vidaus durys | - | LOD 3 | LOD 3 | LOD 6
AA | S | RD | XKA | Praustuvas | Praustuvas su stalviršiumi | - | LOD 3 | LOD 3 | LOD 6
AA | S | RD | XKB | Klozetas | Unitazas | - | LOD 3 | LOD 3 | LOD 6

## LOG
NSIK |  |  | LOG lygių detalizacija
NSIK kodinis žymėjimas | NSIK terminas, apibūdinimas | Sinonimai, taikymo apimtys, apribojimai | LOG 1 | LOG 2 | LOG 3 | LOG 4 | LOG 5 | LOG 6 Modelis perduodamas naudojimui | Detalizuoja Tiekėjas
|  |  | Geometrijos detalumo progresija planavimo ir projektavimo (techninis projektas) etapuose |  |  | Geometrijos detalumo progresijos reikalavimai statybos ir naudojimo etapams
A | Paviršinė sistema | Kelio pylimas, sankasa, kiemas, pagrindas, veja, sutankinto grunto sistema, pamato sistema, kelio ir tako sistema, kelkraščio sistema, dirbtinės dangos sisitema, želdynų ir želdinių sistema, kelio sankasa sistema, paviršinės vandentvarkos sistema | • Vaizduojami linijomis planiniame vaizde | • Reprezentuojami norminiai arba numatomi kelių ir takų pločiai plane • Išskiriamos pagrindinių elementų grupės (kelkraščiai, borteliai) | • Keliai ir takai vaizduojami tikslioje projektinėje lokacijoje, altitudėse. • Keliai ir takai reprezentuojami su tiksliais nuolydžiais. • Kelio ir tako priklausiniai suskirstomi į individualius komponentus ar sistemas, kurių esminius kiekius galima suskaičiuoti. • Saugos salelės, greičio ribojimo priemonės, skiriamoji juosta, sankasa modeliuojami atskirais objektais. • Visi objektų matmenys laikomi tikslūs, įskaitant dangos storius. | - | - | • Kelių ir takų padėtis patikslintose koordinatėse, išmatuotosegeodeziškai ir/arba lazeriniu skenavimu. Kelių ir takų dangų storiai patikslinti. | Detalizuoja Tiekėjas
AB BB | Pamatų sudėtinė sistema Pamatų konstrukcija | Poliai, pamatų plokštė, poliai su rostverku, tunelio pamatas, gulekšnis | • Vaizduojama apytiksle tūrine geometrija 3D modelyje • Vaizduojama kaip vientisa, apjungta sistema | • Pamatai vaizduojami supaprastinta tūrine geometrija, stačiakampiu gretasieniu. • Poliai nevaizduojami • Apšvietimo stulpo pamatas vaizduojamas kaip komponentas | • Pamatai vaizduojami detalia geometrija, su poliais, rostverkais, atsižvelgiama į objektų skaidymą • Poliai vaizduojami kaip sistema su rostverku • Geometrija tikslioje projektinėje lokacijoje | • Poliai ir rostverkai reprezentuojami atskirais geometriniais objektais • Apvalių polių geometrija modeliuojama daugiakampiais • Tunelio pamatas skaidomas į atskirus geometrinius objektus pagal statybų etapiškumą | • Vaizduojama tunelio pamato išilginė ir skersinė armatūra • Armatūros tinklus laikančios apkabos nevaizduojamos • Pamatų plokščių geometrija modeliuojama atsižvelgiant (sumažinant tūrį) į rostverko geometriją | • Tiksli geometrija ir lokacija nustatyta jo sumontavimo metu. Tikslinama 3D skenavimo būdu. • Eksploataciniame modelyje naudojama LOG 4 lygio geometrija. | Detalizuoja Tiekėjas
B | Sienos sistema | Sienų konstrukcijos, tunelio sienos, sienų apdaila, sienų apšiltinimas, atraminė sienutė | • Vaizduojama apytikslių matmenų stačiakampiu gretasieniu 3D modelyje | • Vaizduojama supaprastinta tūrine geometrija, stačiakampiu gretasieniu • Sienos konstrukcija vaizduojama be išėmų • Sienos termoizoliacija ir apdaila vaizduojami vientisa apjungta geometrija • Geometrija apytikslėje lokacijoje | • Vaizduojama detalizuota tūrine geometrija, išskiriant sienos konstrukciją. • Sienos konstrukcija vaizduojama su langų ir durų išėmomis • Vaizduojami tunelio sienų praplatėjimai ties grindimis ir perdanga • Vaizduojama tunelio sienose, grunto pusėje įrengiama lentyna pereinamosioms plokštėms atremti • Pertvaros vaizduojamos kaip sistema • Sienos termoizoliacija ir apdaila vaizduojami vientisa apjungta geometrija • Geometrija tikslioje projektinėje lokacijoje • Geometrija tikslių matmenų | • Išorinių sienų apdailos sluoksnis ir termoizoliacijos sluoksniai vaizduojami atskirais geometriniais objektais modelyje • Tunelio siena skaidoma į atskirus geometrinius objektus pagal statybų etapiškumą | • Vaizduojama tunelio sienų išilginė ir skersinė armatūra • Armatūros tinklus laikančios apkabos nevaizduojamos | • Tiksli geometrija ir lokacija nustatyta jo sumontavimo metu. Tikslinama 3D skenavimo būdu. • Eksploataciniame modelyje naudojama LOG 4 lygio geometrija. | Detalizuoja Tiekėjas
BC BM | Perdangos konstrukcija | Pereinamosios plokštės, tunelio perdanga | • Vaizduojama apytiksle tūrine geometrija 3D modelyje | • Vaizduojama supaprastinta tūrine geometrija • Geometrija apytikslėje lokacijoje • Vaizduojama kaip vientisa sistema | • Geometrija tikslioje projektinėje lokacijoje • Geometrija tikslių matmenų | • Pereinamosios plokštės suskaidomas į atskirus elementus • Pereinamųjų plokščių geometrija atitinka numatomą naudoti gaminį • Tunelio perdanga skaidoma į atskirus geometrinius objektus pagal statybų etapiškumą | • Vaizduojama tunelio perdangos išilginė ir skersinė armatūra • Armatūros tinklus laikančios apkabos nevaizduojamos | • Tiksli geometrija ir lokacija nustatyta jo sumontavimo metu. Tikslinama 3D skenavimo būdu. • Eksploataciniame modelyje naudojama LOG 4 lygio geometrija. | Detalizuoja Tiekėjas
CA | Pagrindo konstrukcija | Skalda po pamatais, laiptais, pandusais | - | - | • Vaizduojama įvertinant skaldos kraštų nuolydį • Vaizduojama kaip sistema • Geometrija tikslioje projektinėje lokacijoje | • Geometriniai objektai, reprezentuojantys skaldą skaidomi pagal tunelio statybos etapiškumą | - | • Tiksli geometrija ir lokacija nustatyta jo sumontavimo metu. Tikslinama 3D skenavimo būdu. • Eksploataciniame modelyje naudojama LOG 4 lygio geometrija. | Detalizuoja Tiekėjas
CK | Šlaitinių laiptų ir pandusų sistema | Laiptai ir pandusai su tarpinėmis aikštelėmis | • Vaizduojama apytiksle tūrine geometrija 3D modelyje • Vaizduojama kaip vientisa, apjungta sistema | • Laiptai, pandusai, tarpinės aikštelės vaizduojamos atskirais modelio objektais • • Geometrija apytikslėje lokacijoje | • Geometrija tikslioje projektinėje lokacijoje • Geometrija tikslių matmenų | - | - | • Tiksli geometrija ir lokacija nustatyta jo sumontavimo metu. Tikslinama 3D skenavimo būdu. • Eksploataciniame modelyje naudojama LOG 3 lygio geometrija. | Detalizuoja Tiekėjas
D | Stogo sistema | Stogo konstrukcija, stogo sistema, stogo apšiltinimas, stogo danga | • Vaizduojama apytiksle tūrine geometrija 3D modelyje • Vaizduojama kaip vientisa, apjungta sistema | • Vaizduojama supaprastinta tūrine geometrija, stačiakampiu gretasieniu • Stogo termoizoliacija ir apdaila vaizduojami vientisa apjungta geometrija • Geometrija apytikslėje lokacijoje | • Vaizduojama detalizuota tūrine geometrija, išskiriant stogo konstrukciją. • Stogo termoizoliacija ir danga vaizduojami vientisa apjungta geometrija • Geometrija tikslioje projektinėje lokacijoje • Geometrija tikslių matmenų | • Stogo termoizoliacija ir danga vaizduojami atskirais geometriniais objektais modelyje | - | • Tiksli geometrija ir lokacija nustatyta jo sumontavimo metu. Tikslinama 3D skenavimo būdu. • Eksploataciniame modelyje naudojama LOG 4 lygio geometrija. | Detalizuoja Tiekėjas
JD | Nuotekų ir atliekų sistema | Lietaus nuotekų surinkimo šulinėliai, vamzdžiai, latakai, drenažo vamzdžiai, buitinių nuotekų sistema | - | • Vaizduojama supaprastinta geometrija 3D modelyje arba linijomis 2D plane • Vamzdžiai, latakai, drena ir kiti linijiniai objektai vaizduojami kaip sistema, arba komponentų rinkinys, neskaidant į individualius komponentus • Surinkimo šulinėliai vaizduojami apytikslių gabaritinių matmenų • Geometrija apytikslėje lokacijoje | • Geometrija tikslioje projektinėje lokacijoje • Geometrija tikslių matmenų, ilgių | - | - | • Tiksli geometrija ir lokacija nustatyta jo sumontavimo metu. Tikslinama 3D skenavimo būdu. • Eksploataciniame modelyje naudojama LOG 3 lygio geometrija. | Detalizuoja Tiekėjas
JK | Elektros skirstymo sistema | Elektros kabeliai, laidai, elektros dėžutė, įvadas, elektros skirstymo dėžutė | - | • Kabeliai, kabelių kanalai vaizduojami linijomis arba tūrine geometrija 3D modeliuose, esant atitinkamam PĮ funkcionalumui • Geometrija apytikslėje lokacijoje | • Vaizduojama tūrine geometrija 3D modelyje arba linijomis 2D plane • Geometrija tikslioje projektinėje lokacijoje • Geometrija tikslių matmenų, ilgių | - | - | • Tiksli geometrija ir lokacija nustatyta jo sumontavimo metu. Tikslinama 3D skenavimo būdu. • Eksploataciniame modelyje naudojama LOG 3 lygio geometrija. | Detalizuoja Tiekėjas
NCB | Sienos danga | Sienų apdaila, tunelio sienų apdaila | - | - | • Vaizduojama tūriniu objektu, pritaikytu prie sienos, kuriai įrengiama apdaila • Geometrija tikslioje projektinėje lokacijoje • Geometrija tikslių matmenų | • Sienų apdaila reprezentuojama atskiru geometriniu objektu, atitinkamo apdailai storio | - | • Tiksli geometrija ir lokacija nustatyta jo sumontavimo metu. Tikslinama 3D skenavimo būdu. • Eksploataciniame modelyje naudojama LOG 4 lygio geometrija. | Detalizuoja Tiekėjas
P | Apsaugos ir saugos sistema | Turėklų sistema, turėklai, atitvarai | • Kelio atitvarai vaizduojami apytikslių matmenų supaprastinta 3D geometrija | • Vaizduojama supaprastina tūrine geometrija, apibrėžiančia objekto gabaritus • Vaizduojama kaip sistema • Geometrija apytikslėje lokacijoje • Atitvarai vaizduojami kaip sistema, supaprastinta geometrija | • Vaizduojama detalizuota tūrine geometrija, apibrėžiančia objekto gabaritus • Vaizduojama kaip sistema, neišskiriant atskirų turėklų komponentų • Geometrija tikslioje projektinėje lokacijoje • Atitvarai vaizduojami kaip sistema, supaprastinta geometrija | - | - | • Tiksli geometrija ir lokacija nustatyta jo sumontavimo metu. Tikslinama 3D skenavimo būdu. • Eksploataciniame modelyje naudojama LOG 3 lygio geometrija. | Detalizuoja Tiekėjas
PHD | Ženklas | Kelio ženklas, gaisrinės saugos ženklinimas, lentelė, reklaminis ženklas, nuoroda, įspėjamasis ženklas, avarinis ženklas, parkavimo ženklas | • Vaizduojami simboliu | • Kelio ženklai vaizduojami simboliu arba supaprastinta geometrija, nurodančiu jo apytikslę lokaciją. Simbolinis reprezentavimas skirtas identifikuoti konkretų kelio ženklą, informaciją. | • Kelio ženklai reprezentuojami dviem objektais, ženklo atramos objektu ir simboliniu ženku. • Kelio ženklo objektas projektinių matmenų ir projektinėje lokacijoje. 3D modelis tikslioje altitudėje. | - | - | • Tiksli geometrija ir ženklo lokacija nustatyta jo sumontavimo metu. | Detalizuoja Tiekėjas
Q | Apšvietimo sistema | Apšvietimo stulpas, tunelio apšvietimas | • Vaizduojama apytiksle tūrine geometrija 3D modelyje • Vaizduojama kaip vientisa, apjungta sistema | • Vaizduojama supaprastinta tūrine geometrija • Stulpo pamatas vaizduojamas kaip atskiras komponentas • Šviesos šaltinis (lempa) vaizduojama atskiru komponentu • Geometrija apytikslėje lokacijoje | • Geometrija tikslioje projektinėje lokacijoje • Geometrija tikslių matmenų | - | - | • Tiksli geometrija ir lokacija nustatyta jo sumontavimo metu. Tikslinama 3D skenavimo būdu. • Eksploataciniame modelyje naudojama LOG 3 lygio geometrija. | Detalizuoja Tiekėjas
QQA QQB | Nevarstomas langas Varstomas langas | Langas | - | - | • Vaizduojama detalizuota tūrine geometrija, apibrėžiančia objekto gabaritus • Vaizduojama kaip neišskaidytas elementų rinkinys, kartu su rėmu, palanga ir kitais elementais • Geometrija tikslioje projektinėje lokacijoje • Geometrija tikslių matmenų | - | - | • Tiksli geometrija ir lokacija nustatyta jo sumontavimo metu. Tikslinama 3D skenavimo būdu. • Eksploataciniame modelyje naudojama LOG 3 lygio geometrija. | Detalizuoja Tiekėjas
QQC | Durys | Lauko, vidaus durys | - | - | • Vaizduojama detalizuota tūrine geometrija, apibrėžiančia objekto gabaritus • Vaizduojamas kaip neišskaidytas elementų rinkinys, kartu su stakta, durimis ir kitais elementais • Geometrija tikslioje projektinėje lokacijoje • Geometrija tikslių matmenų | - | - | • Tiksli geometrija ir lokacija nustatyta jo sumontavimo metu. Tikslinama 3D skenavimo būdu. • Eksploataciniame modelyje naudojama LOG 3 lygio geometrija. | Detalizuoja Tiekėjas
R | Geležinkelio sistema | Geležinkelio kelias, pabėgiai, bėgiai, balasto, pagrindo sluoksniai | • Vaizduojami linijomis planiniame vaizde | • Vaizduojama apytiksle tūrine geometrija 3D modelyje • Vaizduojama kaip vientisa, apjungta sistema, atskiriant tik bėgių ir pabėgių sistemas | • Geometrija tikslioje projektinėje lokacijoje • Geometrija tikslių matmenų • Geometrija išskaidyta esminiais sluoksniais, vaizduojama atskirais objektais | - | - | • Geležinkelio kelio, bėgių padėtis patikslintose koordinatėse, išmatuotose geodeziškai ir/arba 3D skenavimu. | Detalizuoja Tiekėjas
XKA | Praustuvas | Praustuvas su stalviršiumi | - | - | • Vaizduojama detalia tūrine geometrija • Vaizduojamas kaip komponentas • Geometrija tikslioje projektinėje lokacijoje | - | - | • Tiksli geometrija ir lokacija nustatyta jo sumontavimo metu. Tikslinama 3D skenavimo būdu. • Eksploataciniame modelyje naudojama LOG 3 lygio geometrija. | Detalizuoja Tiekėjas
XKB | Klozetas | Unitazas | - | - | • Vaizduojama detalia tūrine geometrija • Vaizduojamas kaip komponentas • Geometrija tikslioje projektinėje lokacijoje | - | - | • Tiksli geometrija ir lokacija nustatyta jo sumontavimo metu. Tikslinama 3D skenavimo būdu. • Eksploataciniame modelyje naudojama LOG 3 lygio geometrija. | Detalizuoja Tiekėjas
Pastaba:
• - žymi, kad objektas nemodeliuojamas nurodytame LOG lygyje, arba nėra aktualu, naudoti prieš tai nurodytą detalumo lygį. • Jeigu objektui apibrėžtas detalumas komponentiniame lygyje pagal NSIK, tai nurodytiems reikalavimams geometrijai suteikiama pirmenybė prieš funkcinių ar techninių sistemų lygyje nurodytus reikalavimus. Reikalavimai komponentams aukštesni už reikalavimus techninėm sistemoms, kurie atitinkamai aukštesni už reikalavimus funkcinėm sistemoms.

## LOI Užsakovo_Atributai
Nr. | Atributai | [7 empty] | NSIK |  |  | DP rengimas (BC), statyba (CA) ir statybos užbaigimas (CB) | [5 empty] | Detalizuoja Tiekėjas
| Atributo ar jo rinkinio vardas | Duomenų tipas | Matavimo vienetai | Aprašymas, pvz. | Formatas | Komentaras | Galimos/ribinės reikšmės | Atsakingas | NSIK | Terminas, apibūdinimas | Sinonimai, taikymo apimtys, apribojimai | Sklypo plano dalis (AB) | Susisiekimo (AS) | Architektūros (AA) | Konstrukcijų (AK) | Vandentiekio ir nuotekų šalinimo (AV) | Elektrotechnikos (AE)
Užsakovo Atributai
Pastatai
| UADiametrasNominalus | Skaičius | mm | Nominalus vamzdžio diametras |  |  |  | PDV | <L> | Elementai | tik WPA |  |  |  |  | x |  | Detalizuoja Tiekėjas
| UAKonstrukcija | Tekstas |  | Nurodyti, ar gelžbetoninė konstrukcija yra surenkama ar betonuojama statybvietėje |  | Nurodyti tik gelžbetoninėms ir betoninėms konstrukcijoms | Monolitinė / Surenkama |  | <P> | Statybinės medžiagos | tik GB |  |  |  | x |  |  | Detalizuoja Tiekėjas
| UAArmaturosKiekis | Skaičius | kg/m3 | Nurodyti gelžbetoninės konstrukcijos armavimo kiekį kilogramais kubiniam metrui | 2 arba 3 skaitmenys, kilogramo tikslumu | [9 empty] | x |  |  | Detalizuoja Tiekėjas
ElementoIdentifikacija
| EIPavadinimas | Tekstas |  | Elemento pavadinimas. Pvz., langas, kolona |  |  |  | PDV | <L> | Elementai | Taikomi visoms NSIK funkcinėms, techninėms sistemoms ir komponentams |  |  | x | x | x | x | Detalizuoja Tiekėjas
| EIAukstas | Tekstas |  | Aukštas, kuriam priskiriamas elementas. Pvz., 1 aukštas |  |  |  | PDV | [5 empty] | x | x | x | x | Detalizuoja Tiekėjas
| EIKorpusas | Tekstas |  | Korpusas, kuriam priskiriamas elementas. Pvz., A |  |  |  | PDV | [5 empty] | x | x | x | x | Detalizuoja Tiekėjas
| EISistPavadinimas | Tekstas |  | Sistemos pavadinimas. Pvz., G1 |  |  |  | PDV | [5 empty] | x | x | x | x | Detalizuoja Tiekėjas
| EIStatPavadinimas | Tekstas |  | Statinio pavadinimas. Pvz., G1 |  | Taikyti modelio projektinei informacijai (angl. Project information) pagal BIM programinės įrangos galimybes |  | PDV | <E> | Statiniai | Taikomi visiems NSIK statiniams |  |  | x | x | x | x | Detalizuoja Tiekėjas
| EIStatAdresas | Tekstas |  | Statinio adresas. Pvz., Ševčenkos g. 13, Vilnius |  |  |  | PDV | [5 empty] | x | x | x | x | Detalizuoja Tiekėjas
| EIAutorius | Tekstas |  | Elemento autorius. Pvz., Vardenis Pavardenis |  |  |  | PDV | [5 empty] | x | x | x | x | Detalizuoja Tiekėjas
GaisrineKlasifikacija
| GKAtsparumasUgniai | Tekstas |  | Atsparumo ugniai klasė. Pvz., EW 20, EI30 |  |  |  | PDV | <L> | Elementai | Taikomi visoms NSIK funkcinėms, techninėms sistemoms ir komponentams |  |  | x | x | x | x | Detalizuoja Tiekėjas
| GKDegumoKlase | Tekstas |  | Degumo klasės kodinis žymėjimas. Pvz., A1 |  |  | A1, A2, B, C, D, E, F | PDV | [5 empty] | x | x | x | x | Detalizuoja Tiekėjas
GeometriniaiRodikliai
| GRAukstis | Skaičius | mm | Projektuojami elemento matmenys |  | Fiksuojami esminiai objekto matmenys, apibrėžiantys didžiausius horizontalius ir vertikalius objekto matmenis |  | PDV | <L> | Elementai | Taikomi visoms NSIK funkcinėms, techninėms sistemoms ir komponentams |  |  | x | x |  | x | Detalizuoja Tiekėjas
| GRPlotis | Skaičius | [11 empty] | x | x |  | x | Detalizuoja Tiekėjas
| GRIlgis | Skaičius | [11 empty] | x | x | x | x | Detalizuoja Tiekėjas
| GRDiametras | Skaičius | [13 empty] | x | x | Detalizuoja Tiekėjas
| GRStoris | Skaičius | [11 empty] | x | x |  | x | Detalizuoja Tiekėjas
| GRPlotas | Skaičius | m² | Objekto plotas |  | Plotas nurodomas plokštumoje, jeigu tai plokštuminis elementas, toks kaip siena |  | PDV | [5 empty] | x | x |  |  | Detalizuoja Tiekėjas
| GRTuris | Skaičius | m³ | Objekto tūris |  |  |  | PDV | [5 empty] | x | x |  |  | Detalizuoja Tiekėjas
| GRSvoris | Skaičius | kg, t | Objekto svoris |  |  |  | PDV | [5 empty] | x | x |  |  | Detalizuoja Tiekėjas
GaminioInformacija
| GIPavadinimas | Tekstas |  | Gaminio pavadinimas |  | Pildoma, jeigu aktualu |  | PDV | <L> | Elementai | Taikomi visoms NSIK funkcinėms, techninėms sistemoms ir komponentams |  |  | x | x | x | x | Detalizuoja Tiekėjas
| GIModelis | Tekstas |  | Gaminio modelis |  | Pildoma, jeigu aktualu |  | PDV | [5 empty] | x | x | x | x | Detalizuoja Tiekėjas
| GIPagaminimoMetai | Tekstas |  | Gaminio pagaminimo metai | YYYY-MM, pvz., 2021-10 | Pildoma, jeigu aktualu |  | PDV | [5 empty] | x | x | x | x | Detalizuoja Tiekėjas
| GIGarantija | Tekstas |  |  |  | Pildoma, jeigu aktualu |  | PDV | [5 empty] | x | x | x | x | Detalizuoja Tiekėjas
RangovoInformacija
| RIRangovas | Tekstas |  | Rangovo įmonės pavadinimas |  | Taikyti modelio projektinei informacijai (angl. Project information) |  | PV | <E> | Statiniai | Taikomi visiems NSIK statiniams |  |  | x | x | x | x | Detalizuoja Tiekėjas
| RIRangovoIK | Tekstas |  | Rangovo įmonės kodas |  |  |  | PV | [5 empty] | x | x | x | x | Detalizuoja Tiekėjas
ElementuSavybes
| ESMedziagiskumas | Tekstas |  | Medžiagos pavadinimas. Pvz., aliuminis, betonas |  |  |  | A, SK PDV | <L> | Elementai | Taikomi visoms NSIK funkcinėms, techninėms sistemoms ir komponentams |  |  | x | x | x | x | Detalizuoja Tiekėjas
| ESMedziagosKlase | Tekstas |  | Konkreti medžiagos klasė pagal tai medžiagai būdingą notaciją. Pvz., C20/25, S355 |  |  |  | A, SK PDV | [5 empty] | x | x | x |  | Detalizuoja Tiekėjas
| ESGalingumas | Tekstas | W | Įrenginio galingumas vatais |  |  |  | E PDV | [8 empty] | x | Detalizuoja Tiekėjas
| ESNuoroda | URL, Tekstas |  | Nuoroda į užsakovo SharePoint nurodytą katalogą |  | Pateikiama visa URL nuoroda, pradedant https:// |  | A, SK PDV | [5 empty] | x | x | x | x | Detalizuoja Tiekėjas
| ESEnergineKlase | Tekstas |  | Pastato energinė klasė |  | Taikyti modelio projektinei informacijai (angl. Project information) | A++, A+, A, B, C, D, E | A PDV | <E> | Statiniai | Taikomi visiems NSIK statiniams |  |  | x |  |  |  | Detalizuoja Tiekėjas
Eksploatacija
| EIrenginiai | Tekstas |  | Įrenginio pavadinimas, naudojamas grupavimui ir filtravimui |  |  |  | PDV | <L> | Elementai | Taikomi visoms NSIK funkcinėms, techninėms sistemoms ir komponentams |  |  | x | x | x | x | Detalizuoja Tiekėjas
| EApdailosTipas | Tekstas |  | Objekto apdailos tipas |  |  |  | PDV | [5 empty] | x |  |  |  | Detalizuoja Tiekėjas
| EDangosTipas | Tekstas |  | Objekto dangos tipas |  |  |  | PDV | [5 empty] | x | x |  |  | Detalizuoja Tiekėjas
| EFasadoKryptis | Tekstas |  | Fasado kryptis. Pvz., pietvakariai |  |  |  | PDV | [5 empty] | x |  |  |  | Detalizuoja Tiekėjas
| EApsaugosZona | Tekstas |  | Apsaugos ar aptarnavimo zona |  |  |  | PDV | <B> | Erdvės | Taikoma visoms NSIK erdvėms |  |  | x |  | x | x | Detalizuoja Tiekėjas
| EPatalposNr | Tekstas |  | Patalpos numeris. Pvz., 1-03 |  | Naudoti numerius iš SA space |  | PDV | [5 empty] | x |  | x | x | Detalizuoja Tiekėjas
Infrastruktūra
VirsutinisDangosSluok i r VirsutinisDangosSluoksnis_L_Linsnis_Plot – Kelio viršutinės dangos sluoksnis
| DKS_Tipas1 | Sveikasis skaičius |  | Reikšmė nurodoma pagal D_DKVS_Sl1 klasifikatoriaus galimas reikšmes |  | Vadovautis dokumentu „ITS INFRASTRUKTŪROS VALDYMO VEIKLOS VADOVAS. DUOMENŲ APIE LIETUVOS VALSTYBINĖS REIKŠMĖS KELIUS TEIKIMAS“ | D_DKVS_Sl1 klasifikatoriaus reikšmės | PDV | <L>A <L>AA <L>NCA <B>FAA, FAB, FAC | • Paviršinė sistema • Dengtos lauko erdvės sudėtinė sistema • Lauko paviršiaus danga Erdvė: Važiuojamoji kelio dalis, eismo juosta, saugos juosta | Kelio viršutinės dangos sluoksnis |  | x |  |  |  |  | Detalizuoja Tiekėjas
| DKS_Tipas2 | Sveikasis skaičius |  | Reikšmė nurodoma pagal D_DKVS_Sl2 klasifikatoriaus galimas reikšmes |  |  | D_DKVS_Sl2 klasifikatoriaus reikšmės | [5 empty] | x |  |  |  |  | Detalizuoja Tiekėjas
| DKS_Tipas3 | Sveikasis skaičius |  | Reikšmė nurodoma pagal D_DKVS_Sl3 klasifikatoriaus galimas reikšmes |  |  | D_DKVS_Sl3 klasifikatoriaus reikšmės | [5 empty] | x |  |  |  |  | Detalizuoja Tiekėjas
| DKS_Rusis | Sveikasis skaičius |  | Reikšmė nurodoma pagal D_DKVS_Rusis klasifikatoriaus galimas reikšmes |  |  | D_DKVS_Rusis klasifikatoriaus reikšmės | [5 empty] | x |  |  |  |  | Detalizuoja Tiekėjas
| DK_Klase | Sveikasis skaičius |  | Dangos konstrukcijos klasė, nurodoma pagal DK_Klase klasifikatoriaus galimas reikšmes |  |  | D_DK_Klase klasifikatoriaus reikšmės | [5 empty] | x |  |  |  |  | Detalizuoja Tiekėjas
| Proj_Apkrova | Skaičius |  | Projektinė apkrova kelio dangai | [8 empty] | x |  |  |  |  | Detalizuoja Tiekėjas
ApatinisDangosSluoksnis_Lin – Kelio apatinio dangos sluoksnis
| DKS_Tipas1 | Sveikasis skaičius |  | Reikšmė nurodoma pagal D_DKAS_Sl1 klasifikatoriaus galimas reikšmes |  | Vadovautis dokumentu „ITS INFRASTRUKTŪROS VALDYMO VEIKLOS VADOVAS. DUOMENŲ APIE LIETUVOS VALSTYBINĖS REIKŠMĖS KELIUS TEIKIMAS“ | D_DKAS_Sl1 klasifikatoriaus reikšmės | PDV | <L>A <L>CA <L>ULA <B>FAA | • Paviršinė sistema • Pagrindo konstrukcija • Pagrindo sluoksnis Erdvė: Važiuojamoji kelio dalis | Kelio apatinio dangos sluoksnis |  | x |  |  |  |  | Detalizuoja Tiekėjas
| DKS_Tipas2 | Sveikasis skaičius |  | Reikšmė nurodoma pagal D_DKAS_Sl2 klasifikatoriaus galimas reikšmes |  |  | D_DKAS_Sl2 klasifikatoriaus reikšmės | [5 empty] | x |  |  |  |  | Detalizuoja Tiekėjas
| DKS_Tipas3 | Sveikasis skaičius |  | Reikšmė nurodoma pagal D_DKAS_Sl3 klasifikatoriaus galimas reikšmes |  |  | D_DKAS_Sl3 klasifikatoriaus reikšmės | [5 empty] | x |  |  |  |  | Detalizuoja Tiekėjas
| DKS_Rusis | Sveikasis skaičius |  | Reikšmė nurodoma pagal D_DKAS_Rusis klasifikatoriaus galimas reikšmes |  |  | D_DKAS_Rusis klasifikatoriaus reikšmės | [5 empty] | x |  |  |  |  | Detalizuoja Tiekėjas
| DK_Klase | Sveikasis skaičius |  | Dangos konstrukcijos klasė, nurodoma pagal DK_Klase klasifikatoriaus galimas reikšmes |  |  | D_DK_Klase klasifikatoriaus reikšmės | [5 empty] | x |  |  |  |  | Detalizuoja Tiekėjas
SuristasPagrSluoksnis_Lin – Kelio surišto pagrindo sluoksnis
| DKS_Tipas1 | Sveikasis skaičius |  | Reikšmė nurodoma pagal D_DKsrPS_Sl1 klasifikatoriaus galimas reikšmes |  | Vadovautis dokumentu „ITS INFRASTRUKTŪROS VALDYMO VEIKLOS VADOVAS. DUOMENŲ APIE LIETUVOS VALSTYBINĖS REIKŠMĖS KELIUS TEIKIMAS“ | D_DKsrPS_Sl1 klasifikatoriaus reikšmės | PDV | <L>A <L>CA <L>ULA <B>FAA | • Paviršinė sistema • Pagrindo konstrukcija • Pagrindo sluoksnis Erdvė: Važiuojamoji kelio dalis | Kelio surišto pagrindo sluoksnis |  | x |  |  |  |  | Detalizuoja Tiekėjas
| DKS_Tipas2 | Sveikasis skaičius |  | Reikšmė nurodoma pagal D_DKsrPS_Sl2 klasifikatoriaus galimas reikšmes |  |  | D_DKsrPS_Sl2 klasifikatoriaus reikšmės | [5 empty] | x |  |  |  |  | Detalizuoja Tiekėjas
| DKS_Tipas3 | Sveikasis skaičius |  | Reikšmė nurodoma pagal D_DKsrPS_Sl3 klasifikatoriaus galimas reikšmes |  |  | D_DKsrPS_Sl3 klasifikatoriaus reikšmės | [5 empty] | x |  |  |  |  | Detalizuoja Tiekėjas
| DKS_Rusis | Sveikasis skaičius |  | Reikšmė nurodoma pagal D_DKsrPS_Rusis klasifikatoriaus galimas reikšmes |  |  | D_DKsrPS_Rusis klasifikatoriaus reikšmės | [5 empty] | x |  |  |  |  | Detalizuoja Tiekėjas
| DK_Klase | Sveikasis skaičius |  | Dangos konstrukcijos klasė, nurodoma pagal DK_Klase klasifikatoriaus galimas reikšmes |  |  | D_DK_Klase klasifikatoriaus reikšmės | [5 empty] | x |  |  |  |  | Detalizuoja Tiekėjas
SkaldosPagrSluoksnis_Lin – Kelio skaldos pagrindo sluoksnis
| DKS_Tipas1 | Sveikasis skaičius |  | Reikšmė nurodoma pagal D_DKskPS_Sl1 klasifikatoriaus galimas reikšmes |  | Vadovautis dokumentu „ITS INFRASTRUKTŪROS VALDYMO VEIKLOS VADOVAS. DUOMENŲ APIE LIETUVOS VALSTYBINĖS REIKŠMĖS KELIUS TEIKIMAS“ | D_DKskPS_Sl1 klasifikatoriaus reikšmės | PDV | <L>A <L>CA <L>ULA <B>FAA | • Paviršinė sistema • Pagrindo konstrukcija • Pagrindo sluoksnis Erdvė: Važiuojamoji kelio dalis | Kelio skaldos pagrindo sluoksnis |  | x |  |  |  |  | Detalizuoja Tiekėjas
| DKS_Tipas2 | Sveikasis skaičius |  | Reikšmė nurodoma pagal D_DKskPS_Sl2 klasifikatoriaus galimas reikšmes |  |  | D_DKskPS_Sl2 klasifikatoriaus reikšmės | [5 empty] | x |  |  |  |  | Detalizuoja Tiekėjas
| DKS_Rusis | Sveikasis skaičius |  | Reikšmė nurodoma pagal D_DKskPS_Rusis klasifikatoriaus galimas reikšmes |  |  | D_DKskPS_Rusis klasifikatoriaus reikšmės | [5 empty] | x |  |  |  |  | Detalizuoja Tiekėjas
| DK_Klase | Sveikasis skaičius |  | Dangos konstrukcijos klasė, nurodoma pagal DK_Klase klasifikatoriaus galimas reikšmes |  |  | D_DK_Klase klasifikatoriaus reikšmės | [5 empty] | x |  |  |  |  | Detalizuoja Tiekėjas
ASAS_Lin – Apsauginis šalčiui atsparus sluoksnis
| DKS_Tipas1 | Sveikasis skaičius |  | Reikšmė nurodoma pagal D_ASAS_Sl1 klasifikatoriaus galimas reikšmes |  | Vadovautis dokumentu „ITS INFRASTRUKTŪROS VALDYMO VEIKLOS VADOVAS. DUOMENŲ APIE LIETUVOS VALSTYBINĖS REIKŠMĖS KELIUS TEIKIMAS“ | D_ASAS_Sl1 klasifikatoriaus reikšmės | PDV | <L>A <L>CA <L>ULA <B>FAA | • Paviršinė sistema • Pagrindo konstrukcija • Pagrindo sluoksnis Erdvė: Važiuojamoji kelio dalis | Apsauginis šalčiui atsparus sluoksnis |  | x |  |  |  |  | Detalizuoja Tiekėjas
| DKS_Tipas2 | Sveikasis skaičius |  | Reikšmė nurodoma pagal D_ASAS_Sl2 klasifikatoriaus galimas reikšmes |  |  | D_ASAS_Sl2 klasifikatoriaus reikšmės | [5 empty] | x |  |  |  |  | Detalizuoja Tiekėjas
| DKS_Tipas3 | Sveikasis skaičius |  | Reikšmė nurodoma pagal D_ASAS_Sl3 klasifikatoriaus galimas reikšmes |  |  | D_ASAS_Sl3 klasifikatoriaus reikšmės | [5 empty] | x |  |  |  |  | Detalizuoja Tiekėjas
| DKS_Rusis | Sveikasis skaičius |  | Reikšmė nurodoma pagal D_ASAS_Rusis klasifikatoriaus galimas reikšmes |  |  | D_ASAS_Rusis klasifikatoriaus reikšmės | [5 empty] | x |  |  |  |  | Detalizuoja Tiekėjas
| DK_Klase | Sveikasis skaičius |  | Dangos konstrukcijos klasė, nurodoma pagal DK_Klase klasifikatoriaus galimas reikšmes |  |  | D_DK_Klase klasifikatoriaus reikšmės | [5 empty] | x |  |  |  |  | Detalizuoja Tiekėjas
Kelkrastis_Plot ir Kelkrastis_L_Lin – Kelkraštis
| DKS_Tipas1 | Sveikasis skaičius |  | Reikšmė nurodoma pagal D_Kelkr_Sl1 klasifikatoriaus galimas reikšmes |  | Vadovautis dokumentu „ITS INFRASTRUKTŪROS VALDYMO VEIKLOS VADOVAS. DUOMENŲ APIE LIETUVOS VALSTYBINĖS REIKŠMĖS KELIUS TEIKIMAS“ | D_Kelkr_Sl1 klasifikatoriaus reikšmės | PDV | <L>A <L>CD <L>NCA, UUA, UUB <B>FAC | • Paviršinė sistema • Kelkraščio konstrukcija • Lauko paviršiaus danga, uoliena, birusis gruntas Erdvė: Saugos juosta | Kelkraštis |  | x |  |  |  |  | Detalizuoja Tiekėjas
| DKS_Tipas2 | Sveikasis skaičius |  | Reikšmė nurodoma pagal D_Kelkr_Sl2 klasifikatoriaus galimas reikšmes |  |  | D_Kelkr_Sl2 klasifikatoriaus reikšmės | [5 empty] | x |  |  |  |  | Detalizuoja Tiekėjas
| DKS_Rusis | Sveikasis skaičius |  | Reikšmė nurodoma pagal D_Kelkr_Rusis klasifikatoriaus galimas reikšmes |  |  | D_Kelkr_Rusis klasifikatoriaus reikšmės | [5 empty] | x |  |  |  |  | Detalizuoja Tiekėjas
| Danga | Tekstas |  | Reikšmė parenkama iš D_Dang_medziaga klasifikatoriaus galimų reikšmių | Iki 20 simbolių |  | D_Dang_medziaga klasifikatoriaus reikšmės | [5 empty] | x |  |  |  |  | Detalizuoja Tiekėjas
Nuovazos_Plot ir Nuovazos_T_Task – Nuovaža
| NuovazTip | Sveikasis skaičius |  | Reikšmė parenkama iš D_NuovazTipas klasifikatoriaus galimų reikšmių |  | Vadovautis dokumentu „ITS INFRASTRUKTŪROS VALDYMO VEIKLOS VADOVAS. DUOMENŲ APIE LIETUVOS VALSTYBINĖS REIKŠMĖS KELIUS TEIKIMAS“ | D_NuovazTipasreikšmės | PDV | <L>A <L>AA <L>NCA <B>FAF | • Paviršinė sistema • Dengtos lauko erdvės sudėtinė sistema • Lauko paviršiaus danga Erdvė: Nuovaža | Nuovaža |  | x |  |  |  |  | Detalizuoja Tiekėjas
| Plotas | Skaičius | m² | Objekto plotas, jo paviršiaus plotas, nurodomas kv. cm, 0,01 kv. m, arba kv. m tikslumu | [8 empty] | x |  |  |  |  | Detalizuoja Tiekėjas
| Danga | Tekstas |  | Reikšmė parenkama iš D_Dang_medziaga klasifikatoriaus galimų reikšmių | Iki 20 simbolių |  | D_Dang_medziaga klasifikatoriaus reikšmės | [5 empty] | x |  |  |  |  | Detalizuoja Tiekėjas
Saleles_Plot ir Saleles_T_Task - Saugos salelė
| Tipas | Sveikasis skaičius |  | Iš galimų reikšmių sąrašo pasirenkamas salelės tipas (D_SalelesTipas) |  | Vadovautis "ITS INFRASTRUKTŪROS VALDYMO VEIKLOS VADOVAS. DUOMENŲ APIE LIETUVOS VALSTYBINĖS REIKŠMĖS KELIUS TEIKIMAS" dokumentu | D_SalelesTipas | PDV | <L>A <L>CC <L>NCA <B>FFA | • Paviršinė sistema • Eismo atskyrimo konstrukcija • Lauko paviršiaus danga Erdvė: Skiriamoji juosta | Saugos salelė |  | x |  |  |  |  | Detalizuoja Tiekėjas
| Dangos_tipas | Sveikasis skaičius |  | Iš galimų reikšmių sąrašo pasirenkamas dangos tipas (D_Dang_medziaga) |  |  | D_Dang_medziaga | [5 empty] | x |  |  |  |  | Detalizuoja Tiekėjas
| Plotas | Skaičius | m² | Salelės plotas 0,01 m² tikslumu | [8 empty] | x |  |  |  |  | Detalizuoja Tiekėjas
SkiriamJuosta_Plot ir SkiriamJuosta_L_Lin – Kelio skiriamoji juosta
| SkiriamJTipas | Sveikasis skaičius |  | Dangos tipas, nurodoma pagal D_SkiriamJTipas klasifikatoriaus galimas reikšmes |  | Vadovautis dokumentu „ITS INFRASTRUKTŪROS VALDYMO VEIKLOS VADOVAS. DUOMENŲ APIE LIETUVOS VALSTYBINĖS REIKŠMĖS KELIUS TEIKIMAS“ | D_SkiriamJTipas klasifikatoriaus reikšmės | PDV | <L>A <L>CC <L>NCA, NCG <B>FFA | • Paviršinė sistema • Eismo atskyrimo konstrukcija • Lauko paviršiaus danga, Augalinė danga Erdvė: Skiriamoji juosta | Kelio skiriamoji juosta |  | x |  |  |  |  | Detalizuoja Tiekėjas
| Dangos_tipas | Tekstas |  | Dangos tipas, nurodoma pagal D_Dang_medziaga klasifikatoriaus galimas reikšmes |  |  | D_Dang_medziaga klasifikatoriaus reikšmės | [5 empty] | x |  |  |  |  | Detalizuoja Tiekėjas
Sankasa_Lin - Kelio žemės sankasa
| DKS_Tipas1 | Sveikasis skaičius |  | Reikšmė nurodoma pagal D_ZS_Sl1 klasifikatoriaus galimas reikšmes |  | Vadovautis "ITS INFRASTRUKTŪROS VALDYMO VEIKLOS VADOVAS. DUOMENŲ APIE LIETUVOS VALSTYBINĖS REIKŠMĖS KELIUS TEIKIMAS" dokumentu | D_ZS_Sl1 klasifikatoriaus reikšmės | PDV | <L>A <L>AA, CA <L>UTA, UTB | • Paviršinė sistema • Dengtos lauko erdvės sudėtinė sistema, pagrindo konstrukcija • Supiltas gruntas, iškastas gruntas | Kelio žemės sankasa |  | x |  |  |  |  | Detalizuoja Tiekėjas
| DKS_Rusis | Sveikasis skaičius |  | Reikšmė nurodoma pagal D_ZS_Rusis klasifikatoriaus galimas reikšmes |  |  | D_ZS_Rusis klasifikatoriaus reikšmės | [5 empty] | x |  |  |  |  | Detalizuoja Tiekėjas
| DK_Klase | Sveikasis skaičius |  | Dangos konstrukcijos klasė, nurodoma pagal DK_Klase klasifikatoriaus galimas reikšmes |  |  | D_DK_Klase klasifikatoriaus reikšmės | [5 empty] | x |  |  |  |  | Detalizuoja Tiekėjas
| Turis | Skaičius | m³ | Objekto tūris, nurodomas kubinio metro tikslumu | [8 empty] | x |  |  |  |  | Detalizuoja Tiekėjas
AtraminesSieneles_Lin – Atraminė sienelė
| SienTipas | Sveikasis skaičius |  | Reikšmė parenkama iš D_AtraminesSienelesTipas klasifikatoriaus galimų reikšmių |  | Vadovautis dokumentu „ITS INFRASTRUKTŪROS VALDYMO VEIKLOS VADOVAS. DUOMENŲ APIE LIETUVOS VALSTYBINĖS REIKŠMĖS KELIUS TEIKIMAS“ | D_AtraminesSienelesTipas klasifikatoriaus reikšmės | PDV | <L>B <L>CJ <L>ULL | • Sienos sistema • Pamatai ir gruntą laikanti konstrukcija • Atraminė siena | Atraminė sienelė |  | x |  | x |  |  | Detalizuoja Tiekėjas
| MinAukstis | Skaičius | mm, m | Vidutinis atraminės sienutės aukštis. Centimetro tikslumu | [8 empty] | x |  | x |  |  | Detalizuoja Tiekėjas
| MaxAukstis | Skaičius | mm, m | Maksimalus atraminės sienutės aukštis. Centimetro tikslumu | [8 empty] | x |  | x |  |  | Detalizuoja Tiekėjas
| Poliai | Sveikasis skaičius |  | Reikšmė parenkama iš D_Poliai klasifikatorių galimas reikšmes |  |  | D_Poliai klasifikatorių reikšmės | [5 empty] | x |  | x |  |  | Detalizuoja Tiekėjas
| PamatTipas | Sveikasis skaičius |  | Reikšmė parenkama iš D_PamatTipas klasifikatoriaus galimų reikšmių |  |  | D_PamatTipas klasifikatoriaus reikšmės | [5 empty] | x |  | x |  |  | Detalizuoja Tiekėjas
| Temples | Sveikasis skaičius |  | Reikšmė parenkama iš D_Temples klasifikatoriaus galimų reikšmių |  |  | D_Temples klasifikatoriaus reikšmės | [5 empty] | x |  | x |  |  | Detalizuoja Tiekėjas
| Inkarai | Sveikasis skaičius |  | Reikšmė parenkama iš D_Inkarai klasifikatoriaus galimų reikšmių |  |  | D_Inkarai klasifikatoriaus reikšmės | [5 empty] | x |  | x |  |  | Detalizuoja Tiekėjas
VandNuleidimSist_Task – Uždara vandens nuleidimo sistema
| X | Skaičius | m | Šulinio X koordinatės reikšmė |  | Vadovautis dokumentu „ITS INFRASTRUKTŪROS VALDYMO VEIKLOS VADOVAS. DUOMENŲ APIE LIETUVOS VALSTYBINĖS REIKŠMĖS KELIUS TEIKIMAS“ |  | PDV | <L>G <L>JD <B>PAD | • Nuotekų ir atliekų sistema • Skystų nuotekų šalinimo sistema Erdvė: Skysčio srauto vieta | Uždara vandens nuleidimo sistema |  |  |  | x | x |  | Detalizuoja Tiekėjas
| Y | Skaičius | m | Šulinio Y koordinatės reikšmė | [10 empty] | x | x |  | Detalizuoja Tiekėjas
| Tonazas | Skaičius | [12 empty] | x | x |  | Detalizuoja Tiekėjas
Peronai_Plot ir Peronai_L_Lin – Autobusų sustojimo aikštelės peronas
| NeigaliujuSist | Sveikasis skaičius |  | Reikšmė parenkama iš D_NeigaliujSist klasifikatoriaus galimų reikšmių |  | Vadovautis dokumentu „ITS INFRASTRUKTŪROS VALDYMO VEIKLOS VADOVAS. DUOMENŲ APIE LIETUVOS VALSTYBINĖS REIKŠMĖS KELIUS TEIKIMAS“ | D_NeigaliujSist klasifikatoriaus reikšmės | PDV | <L>A <L>AA <L>NCA <B>FFB | • Paviršinė sistema • Dengtos lauko erdvės sudėtinė sistema • Lauko paviršiaus danga Erdvė: Transporto stotelė | Autobusų sustojimo aikštelės peronas |  | x |  |  |  |  | Detalizuoja Tiekėjas
| El_Suolas | Sveikasis skaičius |  | Reikšmė parenkama iš D_Suolas klasifikatoriaus galimų reikšmių |  |  | D_Suolas klasifikatoriaus reikšmės | [5 empty] | x |  |  |  |  | Detalizuoja Tiekėjas
| PDT_Tasa |  |  | Reikšmė parenkama iš D_PDT_Tasa klasifikatoriaus galimų reikšmių |  |  | D_PDT_Tasa klasifikatoriaus reikšmės | [5 empty] | x |  |  |  |  | Detalizuoja Tiekėjas
| El_SiukslDeze | Sveikasis skaičius |  | Reikšmė parenkama iš D_SiukslDeze klasifikatoriaus galimų reikšmių |  |  | D_SiukslDeze klasifikatoriaus reikšmės | [5 empty] | x |  |  |  |  | Detalizuoja Tiekėjas
Pralaidos_Lin – Pralaida
| PralaidTip | Sveikasis skaičius |  | Reikšmė parenkama iš D_PralaidosTipas klasifikatoriaus galimų reikšmių |  | Vadovautis dokumentu „ITS INFRASTRUKTŪROS VALDYMO VEIKLOS VADOVAS. DUOMENŲ APIE LIETUVOS VALSTYBINĖS REIKŠMĖS KELIUS TEIKIMAS“ | D_PralaidosTipas klasifikatoriaus reikšmės | PDV | <L>A, B, F <L>AB, AD, BB, BD, CG, CJ <L>ULL, ULM, ULP, WPA | • Paviršinė sistema, sienos sistema, vandens ir skysčių sistema • Pamatų sudėtinė sistema, sienų sudėtinė sistema, paviršinė vandentvarkos sistema, pamatai ir gruntą laikanti konstrukcija • Atraminė siena, siena, erdvinė arka, vamzdis | Pralaida |  | x |  | x | x |  | Detalizuoja Tiekėjas
| PralaidLokac | Sveikasis skaičius |  | Reikšmė parenkama iš D_PralaidosLokacija klasifikatoriaus galimų reikšmių |  |  | D_PralaidosLokacija klasifikatoriaus reikšmės | [5 empty] | x |  | x | x |  | Detalizuoja Tiekėjas
| ItekAntgX | Skaičius | m | Itekamosios angos X koordinatė | [8 empty] | x |  | x | x |  | Detalizuoja Tiekėjas
| ItekAntgY | Skaičius | m | Itekamosios angos Y koordinatė | [8 empty] | x |  | x | x |  | Detalizuoja Tiekėjas
| IstekAntgX | Skaičius | m | Ištekamosios angos X koordinatė | [8 empty] | x |  | x | x |  | Detalizuoja Tiekėjas
| IstekAntgY | Skaičius | m | Ištekamosios angos Y koordinatė | [8 empty] | x |  | x | x |  | Detalizuoja Tiekėjas
| ItekAntTip | Sveikasis skaičius |  | Reikšmė parenkama iš D_AntgalioTipas klasifikatoriaus galimų reikšmių |  |  | D_AntgalioTipas klasifikatoriaus reikšmės | [5 empty] | x |  | x | x |  | Detalizuoja Tiekėjas
| IstkAntTip | Sveikasis skaičius |  | Reikšmė parenkama iš D_AntgalioTipas klasifikatoriaus galimų reikšmių |  |  | D_AntgalioTipas klasifikatoriaus reikšmės | [5 empty] | x |  | x | x |  | Detalizuoja Tiekėjas
| Foto | Tekstas |  | URL nuoroda į nuotrauką | Iki 255 simbolių |  | Skaitmeninės nuotraukos rinkmenos pavadinimas | [5 empty] | x |  | x | x |  | Detalizuoja Tiekėjas
Takai_Plot ir Takai_L_Lin – Pėsčiųjų ir dviratininkų takas
| TakoTipas | Sveikasis skaičius |  | Tako tipas, parenkamas iš D_TakoTipas klasifikatoriaus galimų reikšmių |  | Vadovautis dokumentu „ITS INFRASTRUKTŪROS VALDYMO VEIKLOS VADOVAS. DUOMENŲ APIE LIETUVOS VALSTYBINĖS REIKŠMĖS KELIUS TEIKIMAS“ | D_TakoTipas klasifikatoriaus reikšmės | PDV | <L>A <L>AA <L>NCA <B>FBA, FBB, FBC | • Paviršinė sistema • Dengtos lauko erdvės sudėtinė sistema • Lauko paviršiaus danga Erdvė: Pėsčiųjų takas, dviračių takas, dviračių ir pėsčiųjų takas | Pėsčiųjų ir dviratininkų takas |  | x |  |  |  |  | Detalizuoja Tiekėjas
| TakoApsviet | Sveikasis skaičius |  | Reikšmė parenkama iš D_TakoApsvietimas klasifikatoriaus galimų reikšmių |  |  | D_TakoApsvietimas klasifikatoriaus reikšmės | [5 empty] | x |  |  |  |  | Detalizuoja Tiekėjas
| Danga | Tekstas |  | Reikšmė parenkama iš D_Dang_medziaga klasifikatoriaus galimų reikšmių | Iki 20 simbolių |  | D_Dang_medziaga klasifikatoriaus reikšmės | [5 empty] | x |  |  |  |  | Detalizuoja Tiekėjas
Atitvarai_Lin – Apsauginis kelio atitvaras
| AtitvTipas | Sveikasis skaičius |  | Reikšmė parenkama iš D_AtitvaroTipas klasifikatoriaus galimų reikšmių |  | Vadovautis dokumentu „ITS INFRASTRUKTŪROS VALDYMO VEIKLOS VADOVAS. DUOMENŲ APIE LIETUVOS VALSTYBINĖS REIKŠMĖS KELIUS TEIKIMAS“ | D_AtitvaroTipas klasifikatoriaus reikšmės | PDV | <L>P <L>CB, CC, CD <L>FNB | • Apsaugos ir saugos sistema • Dengto paviršiaus konstrukcija, eismo atskyrimo konstrukcija, kelkraščio konstrukcija • Smūginė apsauga | Apsauginis kelio atitvaras |  | x |  | x |  |  | Detalizuoja Tiekėjas
| AtitvRusis | Sveikasis skaičius |  | Reikšmė parenkama iš D_AtitvRusis klasifikatoriaus galimų reikšmių |  |  | D_AtitvRusis klasifikatoriaus reikšmės | [5 empty] | x |  | x |  |  | Detalizuoja Tiekėjas
| Sl_Lygis | Sveikasis skaičius |  | Reikšmė parenkama iš D_Sulaikymo_Lygis klasifikatoriaus galimų reikšmių |  |  | D_Sulaikymo_Lygis klasifikatorių reikšmės | [5 empty] | x |  | x |  |  | Detalizuoja Tiekėjas
| NV_Plot | Sveikasis skaičius |  | Reikšmė parenkama iš D_NorminVeikPlotas klasifikatoriaus galimų reikšmių |  |  | D_NorminVeikPlotas klasifikatorių reikšmės | [5 empty] | x |  | x |  |  | Detalizuoja Tiekėjas
| SmugioStiprLygis | Sveikasis skaičius |  | Reikšmė parenkama iš D_SmugioStiprLygis klasifikatoriaus galimų reikšmių |  |  | D_SmugioStiprLygis klasifikatorių reikšmės | [5 empty] | x |  | x |  |  | Detalizuoja Tiekėjas
PesciujuTvora_Lin – Pėsčiųjų tvora
| Ap_Tipas | Sveikasis skaičius |  | Dangos tipas, nurodoma pagal D_AptverimoTipas klasifikatoriaus galimas reikšmes |  | Vadovautis dokumentu „ITS INFRASTRUKTŪROS VALDYMO VEIKLOS VADOVAS. DUOMENŲ APIE LIETUVOS VALSTYBINĖS REIKŠMĖS KELIUS TEIKIMAS“ | D_AptverimoTipas klasifikatoriaus reikšmės | PDV | <L>P <L>CL <L>RUA | • Apsaugos ir saugos sistema • Lauko sienų sistema • Tvora | Pėsčiųjų tvora |  | x |  | x |  |  | Detalizuoja Tiekėjas
| Paskirtis | Sveikasis skaičius |  | Dangos tipas, nurodoma pagal D_AptverimoPaskirtis klasifikatoriaus galimas reikšmes |  |  | D_AptverimoPaskirtis klasifikatoriaus reikšmės | [5 empty] | x |  | x |  |  | Detalizuoja Tiekėjas
Apsvietimas_Task – Kelių, šaligatvių, pėsčiųjų ir dviračių takų apšvietimas
| Atr_Aukst | Skaičius | m | Apšvietimo atramos aukštis centimetro tikslumu |  | Vadovautis dokumentu „ITS INFRASTRUKTŪROS VALDYMO VEIKLOS VADOVAS. DUOMENŲ APIE LIETUVOS VALSTYBINĖS REIKŠMĖS KELIUS TEIKIMAS“ |  | PDV | <L>Q <L>HH <L>UAC | • Apšvietimo sistema • Apšvietimo sistema • Šviestuvas | Kelių, šaligatvių, pėsčiųjų ir dviračių takų apšvietimas | [5 empty] | x | Detalizuoja Tiekėjas
| Atst_nuo_VD | Skaičius | m | Atstumas nuo važiuojamosios dalies krašto centimetro tikslumu | [12 empty] | x | Detalizuoja Tiekėjas
| Gembes_L | Skaičius | m | Gembės ilgis centimetro tikslumu | [12 empty] | x | Detalizuoja Tiekėjas
| LempuKiek | Sveikasis skaičius | vnt | Lempų skaičius ant atramos | [12 empty] | x | Detalizuoja Tiekėjas
| AtrSaugKl | Sveikasis skaičius |  | Reikšmė parenkama iš D_AtramosSaugumoKlase klasifikatoriaus galimų reikšmių |  |  | D_AtramosSaugumoKlase klasifikatoriaus reikšmės | [9 empty] | x | Detalizuoja Tiekėjas
| Atr_Konstr | Sveikasis skaičius |  | Reikšmė parenkama iš D_AtramosKonstrukcija klasifikatoriaus galimų reikšmių |  |  | D_AtramosKonstrukcija klasifikatoriaus reikšmės | [9 empty] | x | Detalizuoja Tiekėjas
| Foto | Tekstas |  | URL nuoroda į nuotrauką | Iki 255 simbolių |  | Skaitmeninės nuotraukos rinkmenos pavadinimas | [9 empty] | x | Detalizuoja Tiekėjas
Autopaviljonas_Task – Paviljonas
| StogoMedziaga | Tekstas |  | Reikšmė parenkama iš D_Inz_medziaga klasifikatoriaus galimų reikšmių |  | Vadovautis dokumentu „ITS INFRASTRUKTŪROS VALDYMO VEIKLOS VADOVAS. DUOMENŲ APIE LIETUVOS VALSTYBINĖS REIKŠMĖS KELIUS TEIKIMAS“ | D_Inz_medziaga klasifikatoriaus reikšmės | PDV | <L>CB <L>FSD <B>CBD | • Dengto paviršiaus konstrukcija • Apsaugos nuo klimato komponentas Erdvė: Transporto priemonės saugojimo erdvė | Paviljonas |  | x |  | x |  |  | Detalizuoja Tiekėjas
| SedVietuSk | Sveikasis skaičius | vnt | Sėdimų vietų skaičius | [8 empty] | x |  | x |  |  | Detalizuoja Tiekėjas
WC_Task – Tualetas
| WCTipas | Sveikasis skaičius |  | Reikšmė parenkama iš D_WCTipas klasifikatoriaus galimų reikšmių |  | Vadovautis dokumentu „ITS INFRASTRUKTŪROS VALDYMO VEIKLOS VADOVAS. DUOMENŲ APIE LIETUVOS VALSTYBINĖS REIKŠMĖS KELIUS TEIKIMAS“ | D_WCTipas klasifikatoriaus reikšmės | PDV | <L>G, S <L>JD, RD <L>XKB <B>ABB | • Nuotekų ir atliekų sistema, įrenginių sistema • Skystų nuotekų šalinimo sistema, santechninės įrangos sistema • Klozetas Erdvė: Tualetas | Tualetas |  | x |  |  | x |  | Detalizuoja Tiekėjas
| WCIranga | Sveikasis skaičius |  | Reikšmė parenkama iš D_WCIranga klasifikatoriaus galimų reikšmių |  |  | D_WCIranga klasifikatoriaus reikšmės | [5 empty] | x |  |  | x |  | Detalizuoja Tiekėjas
| WCLytis | Sveikasis skaičius |  | Reikšmė parenkama iš D_WCLytis klasifikatoriaus galimų reikšmių |  |  | D_WCLytis klasifikatoriaus reikšmės | [5 empty] | x |  |  | x |  | Detalizuoja Tiekėjas
| Statusas | Sveikasis skaičius |  | Reikšmė parenkama iš D_Statusas klasifikatoriaus galimų reikšmių |  |  | D_Statusas klasifikatorių reikšmės | [5 empty] | x |  |  | x |  | Detalizuoja Tiekėjas
Suolas_Task – Suoliukas autobusų, poilsio ar sustojimo aikštelėje
| KojuMedziaga |  |  | Objekto medžiaga, nurodoma pagal D_Inz_medziaga klasifikatorių galimas reikšmes |  | Vadovautis dokumentu „ITS INFRASTRUKTŪROS VALDYMO VEIKLOS VADOVAS. DUOMENŲ APIE LIETUVOS VALSTYBINĖS REIKŠMĖS KELIUS TEIKIMAS“ | D_Inz_medziaga klasifikatorių reikšmės | PDV | <L>S <L>RB <L>CLC <B>FAD, FFB | • Įrenginių sistema • Baldų sistema • Atsisėdimas Erdvė: Sustojimo vieta, Transporto stotelė | Suoliukas autobusų, poilsio ar sustojimo aikštelėjė |  | x |  | x |  |  | Detalizuoja Tiekėjas
| SedVietuSk | Sveikasis skaičius | vnt | Sėdimų vietų skaičius | [8 empty] | x |  | x |  |  | Detalizuoja Tiekėjas
SiuksliuDeze_Task – Šiukšlių dėžė autobusų, poilsio ir sustojimo aikštelėse
| Turis | Skaičius | m³ | Objekto tūris, nurodomas kubinio metro tikslumu |  | Vadovautis dokumentu „ITS INFRASTRUKTŪROS VALDYMO VEIKLOS VADOVAS. DUOMENŲ APIE LIETUVOS VALSTYBINĖS REIKŠMĖS KELIUS TEIKIMAS“ |  | PDV | <L>S <L>RC <L>CNA <L>FAD, FFB | • Įrenginių sistema • Įrangos sistema • Konteineris Erdvė: Sustojimo vieta, transporto stotelė | Šiukšlių dėžė autobusų, poilsio ir sustojimo aikštelėse |  | x |  | x |  |  | Detalizuoja Tiekėjas
LaukoBaldas_Task – Lauko baldai autobusų, poilsio ir sustojimo aikštelėse
| Turis | Skaičius | m³ | Objekto tūris, nurodomas kubinio metro tikslumu |  | Vadovautis dokumentu „ITS INFRASTRUKTŪROS VALDYMO VEIKLOS VADOVAS. DUOMENŲ APIE LIETUVOS VALSTYBINĖS REIKŠMĖS KELIUS TEIKIMAS“ |  | PDV | <L>S <L>RB <B>FAD, FFB | • Įrenginių sistema • Baldų sistema Erdvė: Sustojimo vieta, transporto stotelė | Lauko baldai autobusų, poilsio ir sustojimo aikštelėse |  | x |  | x |  |  | Detalizuoja Tiekėjas
Pavesine_Task – Pavėsinė autobusų, poilsio ir sustojimo aikštelėse
| StogoMedziaga | Tekstas |  | Reikšmė parenkama iš D_Inz_medziaga klasifikatoriaus galimų reikšmių |  | Vadovautis dokumentu „ITS INFRASTRUKTŪROS VALDYMO VEIKLOS VADOVAS. DUOMENŲ APIE LIETUVOS VALSTYBINĖS REIKŠMĖS KELIUS TEIKIMAS“ | D_Inz_medziaga klasifikatoriaus reikšmės | PDV | <L>D <L>AD, BE <L>FSD <B>FAD, FFB | • Stogo sistema, • Sienos sudėtinė sistema, stogo konstrukcija • Apsaugos nuo klimato komponentas Erdvė: Sustojimo vieta, transporto stotelė | Pavėsinė autobusų, poilsio ir sustojimo aikštelėse |  | x |  | x |  |  | Detalizuoja Tiekėjas
SiuksliuKont_Task – Šiukšlių konteineris autobusų, poilsio ir sustojimo aikštelėse
| KontTipas | Sveikasis skaičius |  | Reikšmė parenkama iš D_KonteinerTipas klasifikatoriaus galimų reikšmių |  | Vadovautis dokumentu „ITS INFRASTRUKTŪROS VALDYMO VEIKLOS VADOVAS. DUOMENŲ APIE LIETUVOS VALSTYBINĖS REIKŠMĖS KELIUS TEIKIMAS“ | D_KonteinerTipas klasifikatoriaus reikšmės | PDV | <L>S <L>RB <L>CNA <B>FAD, FFB | • Įrenginių sistema • Įrangos sistema • Konteineris Erdvė: Sustojimo vieta, transporto stotelė | Šiukšlių konteineris autobusų, poilsio ir sustojimo aikštelėse |  | x |  | x |  |  | Detalizuoja Tiekėjas
| Turis | Skaičius | m³ | Objekto tūris, nurodomas kubinio metro tikslumu | [8 empty] | x |  | x |  |  | Detalizuoja Tiekėjas
PPerejos_Task – Pėsčiųjų perėja
| PerejosTipas | Sveikasis skaičius |  | Reikšmė parenkama iš D_PPerejos klasifikatoriaus galimų reikšmių |  | Vadovautis dokumentu „ITS INFRASTRUKTŪROS VALDYMO VEIKLOS VADOVAS. DUOMENŲ APIE LIETUVOS VALSTYBINĖS REIKŠMĖS KELIUS TEIKIMAS“ | D_PPerejos klasifikatoriaus reikšmės | PDV | <L>A <L>AA <L>PHE, NCA | • Paviršinė sistema • Dengtos lauko erdvės sudėtinė sistema • Žymėjimas, lauko paviršiaus danga | Pėsčiųjų perėja |  | x |  |  |  |  | Detalizuoja Tiekėjas
| Plotis1 | Skaičius | mm, m | Plotis iki salelės, nurodomas centimetro tikslumu | [8 empty] | x |  |  |  |  | Detalizuoja Tiekėjas
| Salele | Sveikasis skaičius |  | Reikšmė parenkama iš D_Salele klasifikatoriaus galimų reikšmių |  |  | D_Salele klasifikatoriaus reikšmės | [5 empty] | x |  |  |  |  | Detalizuoja Tiekėjas
| SkirJuosta | Sveikasis skaičius |  | Reikšmė parenkama iš D_SkirJuosta klasifikatoriaus galimų reikšmių |  |  | D_SkirJuosta klasifikatoriaus reikšmės | [5 empty] | x |  |  |  |  | Detalizuoja Tiekėjas
| JuostuSk | Sveikasis skaičius |  | Bendras juostų skaičius | [8 empty] | x |  |  |  |  | Detalizuoja Tiekėjas
| JuostuSk1 | Sveikasis skaičius | vnt | Juostų skaičius iki salelės | [8 empty] | x |  |  |  |  | Detalizuoja Tiekėjas
| Apsvietimas | Sveikasis skaičius |  | Dangos tipas, nurodoma pagal D_PPerejosApsv klasifikatoriaus galimas reikšmes |  |  | D_PPerejosApsv klasifikatoriaus reikšmės | [5 empty] | x |  |  |  |  | Detalizuoja Tiekėjas
| ZebroIlgis | Skaičius | m | Horizontalaus pėsčiųjų perėjos ženklinimo ilgis | [8 empty] | x |  |  |  |  | Detalizuoja Tiekėjas
KelioZenklai_Task – Kelio ženklai
| Kryptis | Sveikasis skaičius |  | Reikšmė parenkama iš D_KelioKryptis klasifikatoriaus galimų reikšmių |  | Vadovautis dokumentu „ITS INFRASTRUKTŪROS VALDYMO VEIKLOS VADOVAS. DUOMENŲ APIE LIETUVOS VALSTYBINĖS REIKŠMĖS KELIUS TEIKIMAS“ | D_KelioKryptis klasifikatoriaus reikšmės | PDV | <L>T <L>MC, ME <L>PHD <B>FFC | • Eismo valdymo sistema • Eismo valdymo sistema, ženklų sistema • Ženklas Erdvė: Eismo informacijos erdvė | Kelio ženklai |  | x |  |  |  |  | Detalizuoja Tiekėjas
| Deklar_Atsp_Klase |  |  | Reikšmė parenkama iš D_AtspindzioKlase klasifikatoriaus galimų reikšmių |  |  | D_AtspindzioKlase klasifikatoriaus reikšmės | [5 empty] | x |  |  |  |  | Detalizuoja Tiekėjas
| Ismatuota_Atsp_Klase |  |  | Reikšmė parenkama iš D_AtspindzioKlase klasifikatoriaus galimų reikšmių |  |  | D_AtspindzioKlase klasifikatoriaus reikšmės | [5 empty] | x |  |  |  |  | Detalizuoja Tiekėjas
| KETKodas | Tekstas |  | Kelio ženklo kodas nustatomas pagal Kelių eismo taisykles | Iki 10 simbolių | [7 empty] | x |  |  |  |  | Detalizuoja Tiekėjas
| DydzioKlase |  |  | Reikšmė parenkama iš D_Dydzio_Klase klasifikatoriaus galimų reikšmių |  |  | D_Dydzio_Klase klasifikatoriaus reikšmės | [5 empty] | x |  |  |  |  | Detalizuoja Tiekėjas
| Plotas | Skaičius | m² | Salelės plotas. 0,01 m² tikslumu | [8 empty] | x |  |  |  |  | Detalizuoja Tiekėjas
| AtrTipas | Sveikasis skaičius |  | Reikšmė parenkama iš D_KelioZenkloAtramosTipas klasifikatoriaus galimų reikšmių |  |  | D_KelioZenkloAtramosTipas klasifikatoriaus reikšmės | [5 empty] | x |  |  |  |  | Detalizuoja Tiekėjas
| Atr_Vamzd_Diametras | Skaičius | mm, m | Ženklo atramos vamzdžio skersmuo | [8 empty] | x |  |  |  |  | Detalizuoja Tiekėjas
| AtrKiekis | Sveikasis skaičius | vnt | Ženklo atramų kiekis | [8 empty] | x |  |  |  |  | Detalizuoja Tiekėjas
| Info | Tekstas |  | Pateikiama ženklų 612, 613, 550, 551 informacija ir greičio, gabaritų, ašių apkrovimo informacija | [8 empty] | x |  |  |  |  | Detalizuoja Tiekėjas
SkirtLygPerejos_Task – Skirtingų lygių pėsčiųjų perėja
| PerejosTipas | Sveikasis skaičius |  | Reikšmė parenkama iš D_Pperejos klasifikatoriaus galimų reikšmių |  | Vadovautis dokumentu „ITS INFRASTRUKTŪROS VALDYMO VEIKLOS VADOVAS. DUOMENŲ APIE LIETUVOS VALSTYBINĖS REIKŠMĖS KELIUS TEIKIMAS“ | D_Pperejos klasifikatoriaus reikšmės | PDV | <B>FBA, FBB, FBC | Erdvė: Pėsčiųjų takas, dviračių takas, dviračių ir pėsčiųjų takas | Skirtingų lygių pėsčiųjų perėja |  | x |  | x |  |  | Detalizuoja Tiekėjas
| Apsvietimas | Sveikasis skaičius |  | Reikšmė parenkama iš D_PPerejosApsv klasifikatoriaus galimų reikšmių |  |  | D_PPerejosApsv klasifikatoriaus reikšmės | [5 empty] | x |  | x |  |  | Detalizuoja Tiekėjas
Aiksteles_Plot ir Aiksteles_T_Task – Poilsio ir sustojimo aikštelė
| Tipas | Sveikasis skaičius |  | Reikšmė parenkama iš D_AikstelesTipas klasifikatoriaus galimų reikšmių |  | Vadovautis dokumentu „TS INFRASTRUKTŪROS VALDYMO VEIKLOS VADOVAS. DUOMENŲ APIE LIETUVOS VALSTYBINĖS REIKŠMĖS KELIUS TEIKIMAS“ | D_AikstelesTipas klasifikatoriaus reikšmės | PDV | <L>A <L>AA, CB, CD <L>NCA, NCG, UUA, UUB <B>FAD | • Paviršinė sistema • Dengtos lauko erdvės sudėtinė sistema, dengto paviršiaus konstrukcija, kelkraščio konstrukcija • Lauko paviršiaus danga, augalinė danga, uoliena, birusis gruntas Erdvė: Sustojimo vieta | Poilsio ir sustojimo aikštelė |  | x |  |  |  |  | Detalizuoja Tiekėjas
| Danga | Tekstas |  | Reikšmė parenkama iš D_Dang_medziaga klasifikatoriaus galimų reikšmių |  |  | D_Dang_medziaga klasifikatoriaus reikšmės | [5 empty] | x |  |  |  |  | Detalizuoja Tiekėjas
| Plotas | Skaičius | m² | Salelės plotas 0,01 m² tikslumu | [8 empty] | x |  |  |  |  | Detalizuoja Tiekėjas
ASA_Plot ir ASA_T_Task – Autobusų sustojimo aikštelė
| Tipas | Sveikasis skaičius |  | Reikšmė parenkama iš D_ASATipas klasifikatoriaus galimų reikšmių |  | Vadovautis dokumentu „ITS INFRASTRUKTŪROS VALDYMO VEIKLOS VADOVAS. DUOMENŲ APIE LIETUVOS VALSTYBINĖS REIKŠMĖS KELIUS TEIKIMAS“ | D_ASATipas klasifikatoriaus reikšmės | PDV | <L>A <L>AA, CB, CD <L>NCA <B>FAD, FFB | • Paviršinė sistema • Dengtos lauko erdvės sudėtinė sistema, dengto paviršiaus konstrukcija, kelkraščio konstrukcija • Lauko paviršiaus danga Erdvė: Sustojimo vieta, Transporto stotelė | Autobusų sustojimo aikštelė |  | x |  |  |  |  | Detalizuoja Tiekėjas
| SkiriamSalele | Sveikasis skaičius |  | Reikšmė parenkama iš D_SkiriamSalele klasifikatoriaus galimų reikšmių |  |  | D_SkiriamSalele klasifikatoriaus reikšmės | [5 empty] | x |  |  |  |  | Detalizuoja Tiekėjas
| GreitLetJuosta | Sveikasis skaičius |  | Reikšmė parenkama iš D_GreitLetJuosta klasifikatoriaus galimų reikšmių |  |  | D_GreitLetJuosta klasifikatoriaus reikšmės | [5 empty] | x |  |  |  |  | Detalizuoja Tiekėjas
| Danga | Tekstas |  | Reikšmė parenkama iš D_Dang_medziaga klasifikatoriaus galimų reikšmių |  |  | D_Dang_medziaga klasifikatoriaus reikšmės | [5 empty] | x |  |  |  |  | Detalizuoja Tiekėjas
| Plotas | Skaičius | m² | Salelės plotas 0,01 m² tikslumu | [8 empty] | x |  |  |  |  | Detalizuoja Tiekėjas
ValymoIreng_Task – Nuotekų valymo įrenginys
| H_pavirs | Skaičius | m | Žemės paviršiaus altitudė ties objektu, nurodoma centimetro tikslumu |  | Vadovautis dokumentu „ITS INFRASTRUKTŪROS VALDYMO VEIKLOS VADOVAS. DUOMENŲ APIE LIETUVOS VALSTYBINĖS REIKŠMĖS KELIUS TEIKIMAS“ |  | PDV | <L>G <L>KD <B>EBB, EBA, PAA, PAD | • Nuotekų ir atliekų sistema • Atskyrimo sistema Erdvė: Šachta, paslaugų tunelis, šiukšlių erdvė, skysčio srauto vieta | Nuotekų valymo įrenginys |  |  |  |  | x |  | Detalizuoja Tiekėjas
| H_ireng | Skaičius | m | Įrenginio altitudė, nurodoma centimetro tiklsumu | [11 empty] | x |  | Detalizuoja Tiekėjas
| Slegis | Skaičius | bar | Vamzdžio ar įrenginio slėgis | [11 empty] | x |  | Detalizuoja Tiekėjas
| Marke | Tekstas |  | Markė / modelis | Iki 20 simbolių | [10 empty] | x |  | Detalizuoja Tiekėjas
| Konstrukc | Sveikasis skaičius |  | Reikšmė parenkama iš D_Konstrukcija klasifikatoriaus galimų reikšmių |  |  | D_Konstrukcija klasifikatoriaus reikšmės | [8 empty] | x |  | Detalizuoja Tiekėjas
SignaliniaiStulpeliai_Lin – Signaliniai stulpeliai
| Kiek_Ruoze | Sveikasis skaičius | vnt. | Signalinių stulpelių kiekis ruože |  | Vadovautis dokumentu „ITS INFRASTRUKTŪROS VALDYMO VEIKLOS VADOVAS. DUOMENŲ APIE LIETUVOS VALSTYBINĖS REIKŠMĖS KELIUS TEIKIMAS“ |  | PDV | <L>T <L>ME <L>PHF | • Eismo valdymo sistema • Ženklų sistema • Ženklinimo stulpelis | Signaliniai stulpeliai |  | x |  |  |  |  | Detalizuoja Tiekėjas
Linijos – Kelio horizontalusis ženklinimas
| Pr_X | Skaičius | m | Pradžios koordinatė X |  | Vadovautis dokumentu „ITS INFRASTRUKTŪROS VALDYMO VEIKLOS VADOVAS. DUOMENŲ APIE LIETUVOS VALSTYBINĖS REIKŠMĖS KELIUS TEIKIMAS“ |  | PDV | <L>T <L>MC, ME <L>PHE | • Eismo valdymo sistema • Eismo valdymo sistema, ženklų sistema • Žymėjimas | Kelio horizontalusis ženklinimas |  | x |  |  |  |  | Detalizuoja Tiekėjas
| Pr_Y | Skaičius | m | Pradžios koordinatė Y | [8 empty] | x |  |  |  |  | Detalizuoja Tiekėjas
| Pab_X | Skaičius | m | Pabaigos koordinatė X | [8 empty] | x |  |  |  |  | Detalizuoja Tiekėjas
| Pab_Y | Skaičius | m | Pabaigos koordinatė Y | [8 empty] | x |  |  |  |  | Detalizuoja Tiekėjas
| Zenk_tipas | Sveikasis skaičius |  | Reikšmė parenkama iš D_HorizZenklTipasKET klasifikatoriaus galimų reikšmių |  |  | D_HorizZenklTipasKET klasifikatoriaus reikšmės | [5 empty] | x |  |  |  |  | Detalizuoja Tiekėjas
| Zenk_KET | Sveikasis skaičius |  | Reikšmė parenkama iš D_HorizZenklTipasKET klasifikatoriaus galimų reikšmių |  |  | D_HorizZenklTipasKET klasifikatoriaus reikšmės | [5 empty] | x |  |  |  |  | Detalizuoja Tiekėjas
| Zenk_struk | Sveikasis skaičius |  | Reikšmė parenkama iš D_HorizZenklStruktura klasifikatoriaus galimų reikšmių |  |  | D_HorizZenklStruktura klasifikatoriaus reikšmės | [5 empty] | x |  |  |  |  | Detalizuoja Tiekėjas
| Zenk_medz | Sveikasis skaičius |  | Reikšmė parenkama iš D_ZenklinimoMedziaga klasifikatoriaus galimų reikšmių |  |  | D_ZenklinimoMedziaga klasifikatoriaus reikšmės | [5 empty] | x |  |  |  |  | Detalizuoja Tiekėjas
| Zenk_stor | Sveikasis skaičius |  | Reikšmė parenkama iš D_ZenklinimoMedziagosStoris klasifikatoriaus galimų reikšmių |  |  | D_ZenklinimoMedziagosStoris klasifikatoriaus reikšmės | [5 empty] | x |  |  |  |  | Detalizuoja Tiekėjas
| Ilgis_m | Skaičius | m² | Ženklinimo linijų ilgis centimetro tikslumu | [8 empty] | x |  |  |  |  | Detalizuoja Tiekėjas
| Plotis_m | Skaičius | m² | Ženklinimo linijų plotis centimetro tikslumu | [8 empty] | x |  |  |  |  | Detalizuoja Tiekėjas
| Plotas_m2 | Skaičius | m² | Ženklinimo linijų plotas kv. cm. tikslumu | [8 empty] | x |  |  |  |  | Detalizuoja Tiekėjas
Pervazos_Task – Geležinkelio pervaža
| Perv_Ilgis | Skaičius | m | Geležinkelio pervažos ilgis apskaičiuojamas pagal skirtumą geležinkelio pervažos pradžios ir pabaigos vietų kelio pradžios atžvilgiu. Centimetro tikslumu |  | Vadovautis dokumentu „ITS INFRASTRUKTŪROS VALDYMO VEIKLOS VADOVAS. DUOMENŲ APIE LIETUVOS VALSTYBINĖS REIKŠMĖS KELIUS TEIKIMAS“ |  | PDV | <L>A, R <L>AA, CB, DA, DB <L>WRB <B>FDB | • Paviršinė sistema, geležinkelio sistema • Dengtos lauko erdvės sudėtinė sistema, dengto paviršiaus konstrukcija, bėgių konstrukcija su balastu, bėgių konstrukcija be balasto • Bėgių pervaža | Geležinkelio pervaža |  | x |  | x |  |  | Detalizuoja Tiekėjas
| GelKeliuSk | Sveikasis skaičius | vnt. | Geležinkelio kelių skaičius | [8 empty] | x |  | x |  |  | Detalizuoja Tiekėjas
| Sviesof | Sveikasis skaičius |  | Reikšmė parenkama iš D_Sviesoforas klasifikatoriaus galimų reikšmių |  |  | D_Sviesoforas klasifikatoriaus reikšmės | [5 empty] | x |  | x |  |  | Detalizuoja Tiekėjas
| Uztvaras | Sveikasis skaičius |  | Reikšmė parenkama iš D_Uztvaras klasifikatoriaus galimų reikšmių |  |  | D_Uztvaras klasifikatoriaus reikšmės | [5 empty] | x |  | x |  |  | Detalizuoja Tiekėjas
| Vald_tipas | Sveikasis skaičius |  | Reikšmė parenkama iš D_ValdymoTipas klasifikatoriaus galimų reikšmių |  |  | D_ValdymoTipas klasifikatoriaus reikšmės | [5 empty] | x |  | x |  |  | Detalizuoja Tiekėjas
| Viet_tipas | Sveikasis skaičius |  | Reikšmė parenkama iš D_Vietove klasifikatoriaus galimų reikšmių |  |  | D_Vietove klasifikatoriaus reikšmės | [5 empty] | x |  | x |  |  | Detalizuoja Tiekėjas
Elektr_ireng_Task – Elektros įrenginys
| H_pavirs | Skaičius | m | Žemės paviršiaus altitudė ties objektu, nurodoma centimetro tikslumu |  | Vadovautis dokumentu „ITS INFRASTRUKTŪROS VALDYMO VEIKLOS VADOVAS. DUOMENŲ APIE LIETUVOS VALSTYBINĖS REIKŠMĖS KELIUS TEIKIMAS“ |  | PDV | <L>K <B>DAA, PBA | • Elektros sistema Erdvė: Elektros instaliacijos erdvė, Elektros energijos srauto erdvė | Elektros įrenginiai |  | x |  |  |  | x | Detalizuoja Tiekėjas
| H_ireng | Skaičius | m | Įrenginio altitudė, nurodoma centimetro tiklsumu | [8 empty] | x |  |  |  | x | Detalizuoja Tiekėjas
| Marke | Tekstas |  | Markė / modelis | Iki 20 simbolių | [7 empty] | x |  |  |  | x | Detalizuoja Tiekėjas
| Konstrukc | Sveikasis skaičius |  | Reikšmė parenkama iš D_Konstrukcija klasifikatoriaus galimų reikšmių |  |  | D_Konstrukcija klasifikatoriaus reikšmės | [5 empty] | x |  |  |  | x | Detalizuoja Tiekėjas
| Foto | Tekstas |  | URL nuoroda į nuotrauką | Iki 255 simbolių |  | Skaitmeninės nuotraukos rinkmenos pavadinimas | [5 empty] | x |  |  |  | x | Detalizuoja Tiekėjas
Elektr_kabel_Lin – Elektros kabeliai
| H_pavirs | Skaičius | m | Žemės paviršiaus altitudė ties objektu, nurodoma centimetro tikslumu |  | Vadovautis dokumentu „ITS INFRASTRUKTŪROS VALDYMO VEIKLOS VADOVAS. DUOMENŲ APIE LIETUVOS VALSTYBINĖS REIKŠMĖS KELIUS TEIKIMAS“ |  | PDV | <L>K <L>JK <L>WDB <B>DAA, PBA | • Elektros sistema • Elektros skirstymo sistema • Žemosios įtampos kabelis Erdvė: Elektros instaliacijos erdvė, elektros energijos srauto erdvė | Elektros kabeliai |  | x |  |  |  | x | Detalizuoja Tiekėjas
| Konstrukc | Sveikasis skaičius |  | Reikšmė parenkama iš D_Konstrukcija klasifikatoriaus galimų reikšmių |  |  | D_Konstrukcija klasifikatoriaus reikšmės | [5 empty] | x |  |  |  | x | Detalizuoja Tiekėjas
| Trasospav | Tekstas |  | Trasos pavad. / nr. | Iki 50 simbolių | [7 empty] | x |  |  |  | x | Detalizuoja Tiekėjas
| Marke | Tekstas |  | Markė / modelis | Iki 20 simbolių | [7 empty] | x |  |  |  | x | Detalizuoja Tiekėjas
| Itampa | Sveikasis skaičius | kV | Įtampa | [8 empty] | x |  |  |  | x | Detalizuoja Tiekėjas
| Kiekis | Tekstas |  | Kabelių kiekis | Iki 30 simbolių | [7 empty] | x |  |  |  | x | Detalizuoja Tiekėjas
Rysiai_ireng_Task – Ryšio įrenginys
| H_pavirs | Skaičius | m | Žemės paviršiaus altitudė ties objektu, nurodoma centimetro tikslumu |  | Vadovautis dokumentu „ITS INFRASTRUKTŪROS VALDYMO VEIKLOS VADOVAS. DUOMENŲ APIE LIETUVOS VALSTYBINĖS REIKŠMĖS KELIUS TEIKIMAS“ |  | PDV | <L>M <L>KJ, JL <B>DAB, DAD | • Informacijos ir ryšių sistema • Antenos sistema, Signalų paskirstymo sistema Erdvė: Informacinių technologijų (it) įrangos erdvė, bendros instaliacijos erdvė | Ryšio įrenginiai |  | x |  |  |  |  | Detalizuoja Tiekėjas
| Marke | Tekstas |  | Markė / modelis | Iki 20 simbolių | [7 empty] | x |  |  |  |  | Detalizuoja Tiekėjas
| Mazgo_nr | Tekstas |  | Mazgo (kameros) numeris | Iki 50 simbolių | [7 empty] | x |  |  |  |  | Detalizuoja Tiekėjas
| Konstrukc | Sveikasis skaičius |  | Reikšmė parenkama iš D_Konstrukcija klasifikatoriaus galimų reikšmių |  |  | D_Konstrukcija klasifikatoriaus reikšmės | [5 empty] | x |  |  |  |  | Detalizuoja Tiekėjas
| Foto | Tekstas |  | URL nuoroda į nuotrauką | Iki 255 simbolių |  | Skaitmeninės nuotraukos rinkmenos pavadinimas | [5 empty] | x |  |  |  |  | Detalizuoja Tiekėjas
Vand_ireng_Task – Vandentiekio įrenginys
| H_pavirs | Skaičius | m | Žemės paviršiaus altitudė ties objektu, nurodoma centimetro tikslumu |  | Vadovautis dokumentu „ITS INFRASTRUKTŪROS VALDYMO VEIKLOS VADOVAS. DUOMENŲ APIE LIETUVOS VALSTYBINĖS REIKŠMĖS KELIUS TEIKIMAS“ |  | PDV | <L>F <L>HB <B>EBA, EBB, PAD | • Vandens ir skysčių sistema • Skysčių tiekimo sistema Erdvė: Paslaugų tunelis, šachta, skysčio srauto vieta | Vandentiekio įrenginiai |  | x |  | x | x |  | Detalizuoja Tiekėjas
| H_ireng | Skaičius | m | Įrenginio altitudė, nurodoma centimetro tiklsumu | [8 empty] | x |  | x | x |  | Detalizuoja Tiekėjas
| Slegis | Skaičius | bar | Vamzdžio ar įrenginio slėgis | [8 empty] | x |  | x | x |  | Detalizuoja Tiekėjas
| Marke | Tekstas |  | Markė / modelis | Iki 20 simbolių | [7 empty] | x |  | x | x |  | Detalizuoja Tiekėjas
| Konstrukc | Sveikasis skaičius |  | Reikšmė parenkama iš D_Konstrukcija klasifikatoriaus galimų reikšmių |  |  | D_Konstrukcija klasifikatoriaus reikšmės | [5 empty] | x |  | x | x |  | Detalizuoja Tiekėjas
| Foto | Tekstas |  | URL nuoroda į nuotrauką | Iki 255 simbolių |  | Skaitmeninės nuotraukos rinkmenos pavadinimas | [5 empty] | x |  | x | x |  | Detalizuoja Tiekėjas
Vand_vamzd_Lin – Vandentiekio vamzdis
| Rusis | Sveikasis skaičius |  | Reikšmė parenkama iš D_Vandens_rusis klasifikatoriaus galimų reikšmių |  | Vadovautis dokumentu „ITS INFRASTRUKTŪROS VALDYMO VEIKLOS VADOVAS. DUOMENŲ APIE LIETUVOS VALSTYBINĖS REIKŠMĖS KELIUS TEIKIMAS“ | D_Vandens_rusis klasifikatoriaus reikšmės | PDV | <L>F <L>HB <WPA> <B>EBA, PAD | • Vandens ir skysčių sistema • Skysčių tiekimo sistema • Vamzdis Erdvė: Paslaugų tunelis, skysčio srauto vieta | Vandentiekio vamzdžiai |  | x |  | x | x |  | Detalizuoja Tiekėjas
| Funkcpask | Sveikasis skaičius |  | Reikšmė parenkama iš D_Vandent_Funkc_Paskirtys klasifikatoriaus galimų reikšmių |  |  | D_Vandent_Funkc_Paskirtys klasifikatoriaus reikšmės | [5 empty] | x |  | x | x |  | Detalizuoja Tiekėjas
| Konstrukc | Sveikasis skaičius |  | Reikšmė parenkama iš D_Konstrukcija klasifikatoriaus galimų reikšmių |  |  | D_Konstrukcija klasifikatoriaus reikšmės | [5 empty] | x |  | x | x |  | Detalizuoja Tiekėjas
| Trasospav | Tekstas |  | Trasos pavad. / nr. | Iki 50 simbolių | [7 empty] | x |  | x | x |  | Detalizuoja Tiekėjas
| Atvkonstr | Sveikasis skaičius |  | Dangos tipas, nurodomas pagal D_Atvira_Konstrukcija klasifikatoriaus galimas reikšmes |  |  | D_Atvira_Konstrukcija klasifikatoriaus reikšmės | [5 empty] | x |  | x | x |  | Detalizuoja Tiekėjas
Lietus_ireng_Task - Lietaus vandens surinkimo įrenginys
| H_pavirs | Skaičius | m | Žemės paviršiaus altitudė ties objektu, nurodoma centimetro tikslumu |  | Vadovautis dokumentu „ITS INFRASTRUKTŪROS VALDYMO VEIKLOS VADOVAS. DUOMENŲ APIE LIETUVOS VALSTYBINĖS REIKŠMĖS KELIUS TEIKIMAS“ |  | PDV | <L>G <L>JD <B>EBA, EBB, PAD | • Nuotekų ir atliekų sistema • Skystų nuotekų šalinimo sistema Erdvė: Paslaugų tunelis, šachta, skysčio srauto vieta | Lietaus vandens surinkimo įrenginiai |  | x |  | x | x |  | Detalizuoja Tiekėjas
| H_ireng | Skaičius | m | Įrenginio altitudė, nurodoma centimetro tiklsumu | [8 empty] | x |  | x | x |  | Detalizuoja Tiekėjas
| Trasospav | Tekstas |  | Trasos pavad. / nr. | Iki 50 simbolių | [7 empty] | x |  | x | x |  | Detalizuoja Tiekėjas
| Slegis | Skaičius | bar | Vamzdžio ar įrenginio slėgis | [8 empty] | x |  | x | x |  | Detalizuoja Tiekėjas
| Marke | Tekstas |  | Markė / modelis | Iki 20 simbolių | [7 empty] | x |  | x | x |  | Detalizuoja Tiekėjas
| Slegismax | Skaičius | bar | Maksimalus slėgis | [8 empty] | x |  | x | x |  | Detalizuoja Tiekėjas
| Slegisnom | Skaičius | bar | Nominalus slėgis | [8 empty] | x |  | x | x |  | Detalizuoja Tiekėjas
| Mazgo_nr | Tekstas |  | Mazgo (kameros) numeris | Iki 50 simbolių | [7 empty] | x |  | x | x |  | Detalizuoja Tiekėjas
| Konstrukc | Sveikasis skaičius |  | Reikšmė parenkama iš D_Konstrukcija klasifikatoriaus galimų reikšmių |  |  | D_Konstrukcija klasifikatoriaus reikšmės | [5 empty] | x |  | x | x |  | Detalizuoja Tiekėjas
| Foto | Tekstas |  | URL nuoroda į nuotrauką | Iki 255 simbolių |  | Skaitmeninės nuotraukos rinkmenos pavadinimas | [5 empty] | x |  | x | x |  | Detalizuoja Tiekėjas
Lietus_vamzd_Lin – Lietaus nuotekų surinkimo vamzdis
| Rusis |  |  |  |  | Vadovautis dokumentu „ITS INFRASTRUKTŪROS VALDYMO VEIKLOS VADOVAS. DUOMENŲ APIE LIETUVOS VALSTYBINĖS REIKŠMĖS KELIUS TEIKIMAS“ |  | PDV | <L>G <L>JD <L> WPA <B>PAD | • Nuotekų ir atliekų sistema • Skystų nuotekų šalinimo sistema • Vamzdis Erdvė: Paslaugų tunelis, skysčio srauto vieta | Lietaus nuotekų surinkimo vamzdžiai |  | x |  | x | x |  | Detalizuoja Tiekėjas
| Funkcpask |  |  | Reikšmė parenkama iš D_Lietus_Funkc_Paskirtys klasifikatoriaus galimų reikšmių |  |  | D_Lietus_Funkc_Paskirtys klasifikatoriaus reikšmės | [5 empty] | x |  | x | x |  | Detalizuoja Tiekėjas
| Konstrukc | Sveikasis skaičius |  | Reikšmė parenkama iš D_Konstrukcija klasifikatoriaus galimų reikšmių |  |  | D_Konstrukcija klasifikatoriaus reikšmės | [5 empty] | x |  | x | x |  | Detalizuoja Tiekėjas
| Bukle | Sveikasis skaičius |  | Reikšmė parenkama iš D_Bukle klasifikatoriaus galimų reikšmių |  |  | D_Bukle klasifikatoriaus reikšmės | [5 empty] | x |  | x | x |  | Detalizuoja Tiekėjas
| Trasospav | Tekstas |  | Trasos pavad. / nr. | Iki 50 simbolių | [7 empty] | x |  | x | x |  | Detalizuoja Tiekėjas
| H_pradzia | Skaičius | m | Pradžios altitudė centimetro tikslumu | [8 empty] | x |  | x | x |  | Detalizuoja Tiekėjas
| H_pabaiga | Skaičius | m | Pabaigos altitudė centimetro tikslumu | [8 empty] | x |  | x | x |  | Detalizuoja Tiekėjas
| Atvkonstr | Sveikasis skaičius |  | Dangos tipas, nurodomas pagal D_Atvira_Konstrukcija klasifikatoriaus galimas reikšmes |  |  | D_Atvira_Konstrukcija klasifikatoriaus reikšmės | [5 empty] | x |  | x | x |  | Detalizuoja Tiekėjas
| Marke | Tekstas |  | Markė / modelis | Iki 20 simbolių | [7 empty] | x |  | x | x |  | Detalizuoja Tiekėjas
| Slegismax | Skaičius | bar | Maksimalus slėgis | [8 empty] | x |  | x | x |  | Detalizuoja Tiekėjas
| Slegisnom | Skaičius | bar | Nominalus slėgis | [8 empty] | x |  | x | x |  | Detalizuoja Tiekėjas
| Izoliac | Sveikasis skaičius |  | Dangos tipas, nurodomas pagal D_Izoliac_Medziagos klasifikatoriaus galimas reikšmes |  |  | D_Izoliac_Medziagos klasifikatoriaus reikšmės | [5 empty] | x |  | x | x |  | Detalizuoja Tiekėjas
| Izolstoris | Skaičius | mm | Izoliacijos storis milimetro tikslumu | [8 empty] | x |  | x | x |  | Detalizuoja Tiekėjas
| Foto | Tekstas |  | URL nuoroda į nuotrauką | Iki 255 simbolių |  | Skaitmeninės nuotraukos rinkmenos pavadinimas | [5 empty] | x |  | x | x |  | Detalizuoja Tiekėjas
Lietus_l_Lin ir Lietus_t_Task – Lietaus nuotekų surinkimo objektai
| Numeris | Tekstas |  | Objekto numeris | Iki 6 simbolių | Vadovautis dokumentu „ITS INFRASTRUKTŪROS VALDYMO VEIKLOS VADOVAS. DUOMENŲ APIE LIETUVOS VALSTYBINĖS REIKŠMĖS KELIUS TEIKIMAS“ |  | PDV | <L>G <L>JD <B>EBA, PAD | • Nuotekų ir atliekų sistema • Skystų nuotekų šalinimo sistema Erdvė: Paslaugų tunelis, skysčio srauto vieta | Lietaus nuotekų surinkimo objektai |  | x |  | x | x |  | Detalizuoja Tiekėjas
| H_objekto | Skaičius | m | Objekto altitudė centimetro tikslumu | [8 empty] | x |  | x | x |  | Detalizuoja Tiekėjas
| Kiekis | Tekstas |  | Aps. vmzdžių kiekis | [8 empty] | x |  | x | x |  | Detalizuoja Tiekėjas
| Foto | Tekstas |  | URL nuoroda į nuotrauką | Iki 255 simbolių |  | Skaitmeninės nuotraukos rinkmenos pavadinimas | [5 empty] | x |  | x | x |  | Detalizuoja Tiekėjas
Pastabos:
• Taikant atributus, atsižvelgti į objekto pobūdį. Jeigu objektas tėra perteikiamas tik kaip sistema ir nėra detalizuojamas, atributų NSIKtermLK, NSIKcodeLK, NtermLKtID, NcodeLKtID reikšmių galima nenurodyti. • Žymėjimas x ties projekto dalimi nurodo privalomą atributo taikymą. • Žymėjimas o ties projekto dalimis nurodo neprivalomą, bet galimą atributo taikymą, esant lentelėje apibrėžtoms sąlygoms.

## LOI (S2, S3)
Nr. | Atributai | [7 empty] | NSIK |  |  | Projektinių pasiūlymų rengimas (BA) | Techninio projekto rengimas (BB) - Projekto dalis
| Atributo ar jo rinkinio vardas | Duomenų tipas | Matavimo vienetai | Aprašymas, pvz. | Formatas | Komentaras | Galimos/ribinės reikšmės | Atsakingas | NSIK | Terminas, apibūdinimas | Sinonimai, taikymo apimtys, apribojimai |  | Sklypo plano dalis (AP) | Susisiekimo (AS) | Architektūros (AA) | Konstrukcijų (AK) | Vandentiekio ir nuotekų šalinimo (AV) | Elektrotechnikos (AE)
NSIK
1 | NSIKVersion | Tekstas |  | NSIK versija. Pvz. v01.1 |  | Taikyti modelio projektinei informacijai (angl. Project Information), pagal BIM programinės įrangos galimybes. Vadovautis NSIK statinių, kompleksų, statybos informacijos |  | PDV | Visom gen. Klasėms | - | - | x | x | x | x | x | x | x
2 | NSIKtermUA | Tekstas |  | NSIK projekto dalies klasės terminas. Pvz. Šildymo, vėdinimo ir oro kondicionavimo | [8 empty] | x | x | x | x | x | x
3 | NSIKcodeUA | Tekstas |  | NSIK projekto dalies kodinis žymėjimas. Pvz. AH | [8 empty] | x | x | x | x | x | x
4 | NSIKtermUB | Tekstas |  | NSIK projekto tipai klasės terminas. Pvz. statybos projektas | [8 empty] | x | x | x | x | x | x
5 | NSIKcodeUB | Tekstas |  | NSIK projekto tipai. Pvz. BA | [8 empty] | x | x | x | x | x | x
6 | NSIKtermUC | Tekstas |  | NSIK statinių kategorijos klasės terminas. Pvz. Ypatingi statiniai | [8 empty] | x | x | x | x | x | x
7 | NSIKcodeUC | Tekstas |  | NSIK statinių kategorijos kodinis žymėjimas. Pvz. CA | [8 empty] | x | x | x | x | x | x
8 | NSIKtermUD | Tekstas |  | NSIK statybos dokumentai Pvz. Žiniaraštis, mastelinis 3D modelis | [7 empty] | x | x | x | x | x | x | x
9 | NSIKcodeUD | Tekstas |  | NSIK statybos dokumentai kodinis žymėjimas. Pvz. DBC, DCC, DCA | [7 empty] | x | x | x | x | x | x | x
10 | NSIKtermUE | Tekstas |  | NSIK statybos rūšys klasės terminas. Pvz. Naujo statinio statyba | [8 empty] | x | x | x | x | x | x
11 | NSIKcodeUE | Tekstas |  | NSIK statybos rūšys kodinis žymėjimas. Pvz. EA | [8 empty] | x | x | x | x | x | x
12 | NSIKtermE | Tekstas |  | NSIK statinio terminas. Pvz. Trijų ir daugiau butų (daugiabučiai) pastatai | [7 empty] | x | x | x | x | x | x | x
13 | NSIKcodeE | Tekstas |  | NSIK statinio kodinis žymėjimas. Pvz. ACA | [7 empty] | x | x | x | x | x | x | x
14 | NSIKtermC | Tekstas |  | NSIK kompleksai klasės terminas. Pvz. Susisiekimo ir inžinerinių tinklų koridorių teritorijos | [7 empty] | x | x | x | x | x | x | x
15 | NSIKcodeC | Tekstas |  | NSIK kompleksai kodinis žymėjimas. Pvz. DJG | [7 empty] | x | x | x | x | x | x | x
16 | NSIKtermH | Tekstas |  | NSIK statybos gyvavimo ciklo etapai klasės terminas. Pvz. galimybių formavimas | [7 empty] | x | x | x | x | x | x | x
17 | NSIKcodeH | Tekstas |  | NSIK statybos gyvavimo ciklo etapai kodinis žymėjimas. Pvz. AB | [7 empty] | x | x | x | x | x | x | x
18 | NSIKtermLF | Tekstas |  | NSIK funkcinės sistemos terminas. Pvz. Elektros sistema |  | Vadovautis NSIK funkcinių, techninių sistemų ontologijomis |  |  | <L> | Elementai, Techninės sistemos, Funkcinės sistemos | Taikomi visoms NSIK funkcinėms, techninėms sistemoms ir komponentams | x | x | x | x | x | x | x
19 | NSIKcodeLF | Tekstas |  | NSIK funkcinės sistemos kodinis žymėjimas. Pvz. K | [7 empty] | x | x | x | x | x | x | x
20 | NSIKtermLT | Tekstas |  | NSIK techninės sistemos terminas. Pvz. Elektros energijos tiekimo sistema | [8 empty] | x | x | x | x | x | x
21 | NSIKcodeLT | Tekstas |  | NSIK techninės sistemos kodinis žymėjimas. Pvz. HG | [8 empty] | x | x | x | x | x | x
22 | NSIKtermLK | Tekstas |  | NSIK komponento terminas. Pvz. Fotovoltinis saulės elementas |  | Taikomi tik tais atvejais, kai objektas nėra stambinamas sistemos lygyje, bet reprezentuoja konkretų komponentą. Vadovautis NSIK komponentų ontologija. | [6 empty] | o | o | o | o | o | o
23 | NSIKcodeLK | Tekstas |  | NSIK komponento kodinis žymėjimas. Pvz. GCB | [8 empty] | o | o | o | o | o | o
Pastabos:
Koncepciniame modelyje NSIKtermE, NSIKcodeE atributai gali būti taikomi ir modelio objektui, jeigu modeliuojamas supaprastintas tūrinis sprendimas. Kitais atvejais, vadovaujamasi atributo apibrėžimu pagal lentelę. Žymėjimas x ties projekto dalimi nurodo privalomą atributo taikymą. Žymėjimas o ties projekto dalimis nurodo neprivalomą, bet galimą atributo taikymą, esant lentelėje apibrėžtoms sąlygoms.

## LOI (S4,S5,S6)
Nr. | Atributai | [7 empty] | NSIK |  |  | DP rengimas (BC), statyba (CA) ir statybos užbaigimas (CB)
| Atributo ar jo rinkinio vardas | Duomenų tipas | Matavimo vienetai | Aprašymas, pvz. | Formatas | Komentaras | Galimos/ribinės reikšmės | Atsakingas | NSIK | Terminas, apibūdinimas | Sinonimai, taikymo apimtys, apribojimai | Sklypo plano dalis (AB) | Susisiekimo (AS) | Architektūros (AA) | Konstrukcijų (AK) | Vandentiekio ir nuotekų šalinimo (AV) | Elektrotechnikos (AE)
NSIK
1 | NSIKVersion | Tekstas |  | NSIK versija. Pvz. v01.1 |  | Taikyti modelio projektinei informacijai (angl. Project Information), pagal BIM programinės įrangos galimybes. Vadovautis NSIK statinių, kompleksų, statybos informacijos ontologijomis |  | PDV | Visom gen. Klasėms | - | - | x | x | x | x | x | x
2 | NSIKtermUA | Tekstas |  | NSIK projekto dalies klasės terminas. Pvz. Šildymo, vėdinimo ir oro kondicionavimo | [7 empty] | x | x | x | x | x | x
3 | NSIKcodeUA | Tekstas |  | NSIK projekto dalies kodinis žymėjimas. Pvz. AH | [7 empty] | x | x | x | x | x | x
4 | NSIKtermUB | Tekstas |  | NSIK projekto tipai klasės terminas. Pvz. statybos projektas | [7 empty] | x | x | x | x | x | x
5 | NSIKcodeUB | Tekstas |  | NSIK projekto tipai. Pvz. BA | [7 empty] | x | x | x | x | x | x
6 | NSIKtermUC | Tekstas |  | NSIK statinių kategorijos klasės terminas. Pvz. Ypatingi statiniai | [7 empty] | x | x | x | x | x | x
7 | NSIKcodeUC | Tekstas |  | NSIK statinių kategorijos kodinis žymėjimas. Pvz. CA | [7 empty] | x | x | x | x | x | x
8 | NSIKtermUD | Tekstas |  | NSIK statybos dokumentai Pvz. Žiniaraštis, mastelinis 3D modelis | [7 empty] | x | x | x | x | x | x
9 | NSIKcodeUD | Tekstas |  | NSIK statybos dokumentai kodinis žymėjimas. Pvz. DBC, DCC, DCA | [7 empty] | x | x | x | x | x | x
10 | NSIKtermUE | Tekstas |  | NSIK statybos rūšys klasės terminas. Pvz. Naujo statinio statyba | [7 empty] | x | x | x | x | x | x
11 | NSIKcodeUE | Tekstas |  | NSIK statybos rūšys kodinis žymėjimas. Pvz. EA | [7 empty] | x | x | x | x | x | x
12 | NSIKtermE | Tekstas |  | NSIK statinio terminas. Pvz. Trijų ir daugiau butų (daugiabučiai) pastatai | [7 empty] | x | x | x | x | x | x
13 | NSIKcodeE | Tekstas |  | NSIK statinio kodinis žymėjimas. Pvz. ACA | [7 empty] | x | x | x | x | x | x
14 | NSIKtermC | Tekstas |  | NSIK kompleksai klasės terminas. Pvz. Susisiekimo ir inžinerinių tinklų koridorių teritorijos | [7 empty] | x | x | x | x | x | x
15 | NSIKcodeC | Tekstas |  | NSIK kompleksai kodinis žymėjimas. Pvz. DJG | [7 empty] | x | x | x | x | x | x
16 | NSIKtermH | Tekstas |  | NSIK statybos gyvavimo ciklo etapai klasės terminas. Pvz. galimybių formavimas | [7 empty] | x | x | x | x | x | x
17 | NSIKcodeH | Tekstas |  | NSIK statybos gyvavimo ciklo etapai kodinis žymėjimas. Pvz. AB | [7 empty] | x | x | x | x | x | x
18 | NSIKtermLF | Tekstas |  | NSIK funkcinės sistemos terminas. Pvz. Elektros sistema |  | Vadovautis NSIK funkcinių, techninių sistemų ontologijomis |  |  | <L> | Elementai, Techninės sistemos, Funkcinės sistemos | Taikomi visoms NSIK funkcinėms, techninėms sistemoms ir komponentams | x | x | x | x | x | x
19 | NSIKcodeLF | Tekstas |  | NSIK funkcinės sistemos kodinis žymėjimas. Pvz. K | [7 empty] | x | x | x | x | x | x
20 | NSIKtermLT | Tekstas |  | NSIK techninės sistemos terminas. Pvz. Elektros energijos tiekimo sistema | [7 empty] | x | x | x | x | x | x
21 | NSIKcodeLT | Tekstas |  | NSIK techninės sistemos kodinis žymėjimas. Pvz. HG | [7 empty] | x | x | x | x | x | x
22 | NSIKtermLK | Tekstas |  | NSIK komponento terminas. Pvz. Fotovoltinis saulės elementas | [7 empty] | x | x | x | x | x | x
23 | NSIKcodeLK | Tekstas |  | NSIK komponento kodinis žymėjimas. Pvz. GCB | [7 empty] | x | x | x | x | x | x
24 | NSIKtermP | Tekstas |  | NSIK statybos produkto klasės terminas. Pvz. Gelžbetonis | [8 empty] | x | x | x | x | x
25 | NSIKcodeP | Tekstas |  | NSIK statybos produkto klasės kodas. Pvz. GB | [8 empty] | x | x | x | x | x
NSIKid
26 | NtermLFtID | Tekstas |  | NSIK funkcinės sistemos terminas identifikuojant tipo aspektu. Pvz.: Kelio ir tako sistema |  | Vadovautis NSIK funkcinių, techninių sistemų ontologijomis |  | PDV | <L> | Elementai, Techninės sistemos, Funkcinės sistemos | Taikomi visoms NSIK funkcinėms, techninėms sistemoms ir komponentams |  | x | x | x | x | x
27 | NcodeLFtID | Tekstas |  | NSIK funkcinės sistemos kodinis žymėjimas identifikuojant tipo aspektu. Pvz.: %A30 | [8 empty] | x | x | x | x | x
28 | NtermLTtID | Tekstas |  | NSIK techninės sistemos terminas identifikuojant tipo aspektu. Pvz.: Saugos salelės konstrukcija | [8 empty] | x | x | x | x | x
29 | NcodeLTtID | Tekstas |  | NSIK techninės sistemos žymėjimas identifikuojant tipo aspektu. Pvz.: %CC20 | [8 empty] | x | x | x | x | x
30 | NtermLKtID | Tekstas |  | NSIK komponento terminas identifikuojant tipo aspektu. Pvz.: Beslėgis vamzdis | [8 empty] | x | x | x | x | x
31 | NcodeLKtID | Tekstas |  | NSIK komponento kodinis žymėjimas identifikuojant tipo aspektu. Pvz.: %WPA20 | [8 empty] | x | x | x | x | x
Pastabos:
• Taikant atributus, atsižvelgti į objekto pobūdį. Jeigu objektas tėra perteikiamas tik kaip sistema ir nėra detalizuojamas, atributų NSIKtermLK, NSIKcodeLK, NtermLKtID, NcodeLKtID reikšmių galima nenurodyti. • Žymėjimas x ties projekto dalimi nurodo privalomą atributo taikymą. • Žymėjimas o ties projekto dalimis nurodo neprivalomą, bet galimą atributo taikymą, esant lentelėje apibrėžtoms sąlygoms.